## Rekapitulácia stavby
Export Komplet | [28 empty] | 2.0 | [5 empty] | False | False | {bf57720f-c7eb-4e99-8380-0da894aaa577}
[20 empty] | >> skryté stĺpce << | [13 empty] | 0,001 | 20
[34 empty] | 0,001 | 20
|  | REKAPITULÁCIA STAVBY | [18 empty] | v --- nižšie sa nachádzajú doplnkové a pomocné údaje k zostavám --- v | [11 empty] | Návod na vyplnenie | 0,001
|  | Kód: |  |  |  |  | 304-1 | [25 empty] | Meniť je možné iba bunky so žltým podfarbením! 1) na prvom liste Rekapitulácie stavby vyplňte v zostave a) Rekapitulácia stavby - údaje o Zhotoviteľovi (prenesú sa do ostatných zostáv aj v iných listoch) b) Rekapitulácia objektov stavby - potrebné Ostatné náklady 2) na vybraných listoch vyplňte v zostave a) Krycí list - údaje o Zhotoviteľovi, pokiaľ sa líšia od údajov o Zhotoviteľovi na Rekapitulácii stavby (údaje se prenesú do ostatných zostav v danom liste) b) Rekapitulácia rozpočtu - potrebné Ostatné náklady c) Celkové náklady za stavbu - ceny na položkách - množstvo, pokiaľ má žlté podfarbenie - a v prípade potreby poznámku (tá je v skrytom stĺpci) | 0,001
|  | Stavba: |  |  |  |  | Koláre- prestavba RD, BARETTI, s. r. o - znížený | [26 empty] | 0,001
|  | JKSO: | [13 empty] | KS: | [17 empty] | 0,001
|  | Miesto: |  |  |  |  | Koláre, parc.č. 58/2, 59/2, 59/3 | [8 empty] | Dátum: |  | 19. 10. 2020 | [15 empty] | 0,001
0,001
|  | Objednávateľ: | [13 empty] | IČO: |  | 45575029 | [15 empty] | 0,001
|  |  | BARETTI, s. r. o., Slovenské Ďarmoty, č. 238 | [12 empty] | IČ DPH: |  | 2023054044 | [15 empty] | 0,001
0,001
|  | Zhotoviteľ: | [13 empty] | IČO: |  | Vyplň údaj | [15 empty] | 0,001
|  |  | Vyplň údaj | [12 empty] | IČ DPH: |  | Vyplň údaj | [15 empty] | 0,001
False
|  | Projektant: | [13 empty] | IČO: |  | 50691881 | [15 empty] | False
|  |  | Sírius company s.r.o., Balog nad Ipľom | [12 empty] | IČ DPH: |  | 2120423899 | [15 empty] | True
0,01
|  | Spracovateľ: | [13 empty] | IČO: |  | 50691881 | [15 empty] | 0,01
|  |  | Sírius company s.r.o., Balog nad Ipľom | [12 empty] | IČ DPH: |  | 2120423899 | [15 empty] | True
Poznámka:
|  | Cena bez DPH | [13 empty] | 0
[8 empty] | Sadzba dane |  |  | Základ dane |  |  |  |  | Výška dane
|  | DPH |  | základná |  |  |  | 20% |  |  | 0 |  |  |  |  | 0
|  |  |  | znížená |  |  |  | 20% |  |  | 0 |  |  |  |  | 0
|  |  |  | zákl. prenesená |  |  |  | 20% |  |  | 0 |  |  |  |  | 0
|  |  |  | zníž. prenesená |  |  |  | 20% |  |  | 0 |  |  |  |  | 0
|  |  |  | nulová |  |  |  | 0% |  |  | 0 |  |  |  |  | 0
|  | Cena s DPH | [6 empty] | v |  |  | EUR |  |  |  | 0
|  | Projektant | [11 empty] | Spracovateľ
|  | Dátum a podpis: | [7 empty] | Pečiatka |  |  |  | Dátum a podpis: |  |  | Pečiatka
|  | Objednávateľ | [11 empty] | Zhotoviteľ
|  | Dátum a podpis: | [7 empty] | Pečiatka |  |  |  | Dátum a podpis: |  |  | Pečiatka
REKAPITULÁCIA OBJEKTOV STAVBY
| Kód: | [6 empty] | 304-1
| Stavba: | [6 empty] | Koláre- prestavba RD, BARETTI, s. r. o - znížený
| Miesto: | [6 empty] | Koláre, parc.č. 58/2, 59/2, 59/3 | [6 empty] | Dátum: |  | 19. 10. 2020
| Objednávateľ: | [6 empty] | BARETTI, s. r. o., Slovenské Ďarmoty, č. 238 | [6 empty] | Projektant: |  | Sírius company s.r.o., Balog nad Ipľom |  |  |  | Informatívne údaje z listov zákaziek
| Zhotoviteľ: | [13 empty] | Spracovateľ: |  | Sírius company s.r.o., Balog nad Ipľom
| Kód |  |  |  | Popis | [7 empty] | Cena bez DPH [EUR] |  |  |  |  | Cena s DPH [EUR] | Typ |  | z toho Ostat. náklady [EUR] | DPH [EUR] | Normohodiny [h] | DPH základná [EUR] | DPH znížená [EUR] | DPH základná prenesená [EUR] | DPH znížená prenesená [EUR] | Základňa DPH základná | Základňa DPH znížená | Základňa DPH zákl. prenesená | Základňa DPH zníž. prenesená | Základňa DPH nulová
| Náklady z rozpočtov | [11 empty] | 0 |  |  |  |  | 0 |  |  | 0 | 0 | 0 | 0 | 0 | 0 | 0 | 0 | 0 | 0 | 0 | 0 |  | D | 0 | ###NOIMPORT### | IMPORT | {bf57720f-c7eb-4e99-8380-0da894aaa577} | {00000000-0000-0000-0000-000000000000}
|  | SO 01 |  |  |  | RODINNÝ DOM | [6 empty] | 0 |  |  |  |  | 0 | STA |  | 0 | 0 | 0 | 0 | 0 | 0 | 0 | 0 | 0 | 0 | 0 | 0 |  | D | 1 | ###NOIMPORT### | IMPORT | {0e25ab84-04a9-415a-95bc-21c55d4d1cc6} | {bf57720f-c7eb-4e99-8380-0da894aaa577} | 0
|  |  | 01 |  |  |  | Stavebná časť | [5 empty] | 0 |  |  |  |  | 0 | Časť |  | 0 | 0 | 0 | 0 | 0 | 0 | 0 | 0 | 0 | 0 | 0 | 0 |  | D | 2 | ###NOIMPORT### | IMPORT | {db4b3b52-61e7-4b3d-aff0-6b6e31f7f437} | {0e25ab84-04a9-415a-95bc-21c55d4d1cc6}
/ |  |  |  | A. |  |  |  | Vybudovanie jednopodlažných prístavieb a dispozičné zmeny na prízemí |  |  |  |  | 0 |  |  |  |  | 0 | Časť |  | 0 | 0 | 0 | 0 | 0 | 0 | 0 | 0 | 0 | 0 | 0 | 0 |  |  | 3 |  | IMPORT | {88c9ebf5-212b-4ef1-ac5c-2a7228f575ae} | {db4b3b52-61e7-4b3d-aff0-6b6e31f7f437}
/ |  |  |  | B. |  |  |  | Vybudovanie poschodia |  |  |  |  | 0 |  |  |  |  | 0 | Časť |  | 0 | 0 | 0 | 0 | 0 | 0 | 0 | 0 | 0 | 0 | 0 | 0 |  |  | 3 |  | IMPORT | {c87f1005-a2e6-4374-98a5-5be2ff0e1ebf} | {db4b3b52-61e7-4b3d-aff0-6b6e31f7f437}
/ |  |  |  | C. |  |  |  | Výmena pôvodných vonkajších a vnútorných otvorových konštrukcií a vytvorenie nových |  |  |  |  | 0 |  |  |  |  | 0 | Časť |  | 0 | 0 | 0 | 0 | 0 | 0 | 0 | 0 | 0 | 0 | 0 | 0 |  |  | 3 |  | IMPORT | {41785222-cd6a-4518-8f4e-ce79128beec1} | {db4b3b52-61e7-4b3d-aff0-6b6e31f7f437}
/ |  |  |  | D. |  |  |  | Vybudovanie prístrešku pre autá |  |  |  |  | 0 |  |  |  |  | 0 | Časť |  | 0 | 0 | 0 | 0 | 0 | 0 | 0 | 0 | 0 | 0 | 0 | 0 |  |  | 3 |  | IMPORT | {c2659e05-905a-4277-8a53-11db04a2e94d} | {db4b3b52-61e7-4b3d-aff0-6b6e31f7f437}
/ |  |  | 02 |  |  |  | Zdravotechnika | [5 empty] | 0 |  |  |  |  | 0 | Časť |  | 0 | 0 | 0 | 0 | 0 | 0 | 0 | 0 | 0 | 0 | 0 | 0 |  |  | 2 |  | IMPORT | {9ba905cf-ed9b-4e6d-8ea6-e47b9b9e0fe7} | {0e25ab84-04a9-415a-95bc-21c55d4d1cc6}
/ |  |  | 03 |  |  |  | Vykurovanie | [5 empty] | 0 |  |  |  |  | 0 | Časť |  | 0 | 0 | 0 | 0 | 0 | 0 | 0 | 0 | 0 | 0 | 0 | 0 |  |  | 2 |  | IMPORT | {14cb62c9-a1c4-481e-9d6b-f47296d75fb3} | {0e25ab84-04a9-415a-95bc-21c55d4d1cc6}
|  |  | 04 |  |  |  | Elektroinštalácia | [5 empty] | 0 |  |  |  |  | 0 | Časť |  | 0 | 0 | 0 | 0 | 0 | 0 | 0 | 0 | 0 | 0 | 0 | 0 |  | D | 2 | ###NOIMPORT### | IMPORT | {98352384-d202-4f77-b051-f34f9719e7e6} | {0e25ab84-04a9-415a-95bc-21c55d4d1cc6}
/ |  |  |  | a) |  |  |  | Silnoprúd |  |  |  |  | 0 |  |  |  |  | 0 | Časť |  | 0 | 0 | 0 | 0 | 0 | 0 | 0 | 0 | 0 | 0 | 0 | 0 |  |  | 3 |  | IMPORT | {de6e0a2a-5bf0-4c80-87ac-06df8d4157d2} | {98352384-d202-4f77-b051-f34f9719e7e6}
/ |  |  |  | b) |  |  |  | Bleskozvod |  |  |  |  | 0 |  |  |  |  | 0 | Časť |  | 0 | 0 | 0 | 0 | 0 | 0 | 0 | 0 | 0 | 0 | 0 | 0 |  |  | 3 |  | IMPORT | {38c259c7-11eb-4fe8-a4d2-4ec85fb96cb8} | {98352384-d202-4f77-b051-f34f9719e7e6}
/ |  | SO 02 |  |  |  | DOMÁCA KANALIZÁCIA A MONOLITICKÁ ŽUMPA | [6 empty] | 0 |  |  |  |  | 0 | STA |  | 0 | 0 | 0 | 0 | 0 | 0 | 0 | 0 | 0 | 0 | 0 | 0 |  |  | 1 |  | IMPORT | {12140aca-bdab-4e93-a75f-9a05103303d0} | {bf57720f-c7eb-4e99-8380-0da894aaa577} | 0
/ |  | SO 03 |  |  |  | DOMÁCI VODOVOD | [6 empty] | 0 |  |  |  |  | 0 | STA |  | 0 | 0 | 0 | 0 | 0 | 0 | 0 | 0 | 0 | 0 | 0 | 0 |  |  | 1 |  | IMPORT | {66bc9999-8bfd-4cb2-86c9-06e49434812a} | {bf57720f-c7eb-4e99-8380-0da894aaa577} | 0
/ |  | SO 04 |  |  |  | ELEKTRICKÁ PRÍPOJKA | [6 empty] | 0 |  |  |  |  | 0 | STA |  | 0 | 0 | 0 | 0 | 0 | 0 | 0 | 0 | 0 | 0 | 0 | 0 |  |  | 1 |  | IMPORT | {24c4d377-393e-48cc-a5d7-e98bc44b31d0} | {bf57720f-c7eb-4e99-8380-0da894aaa577} | 0

## A. - Vybudovanie jednopod...
[9 empty] | >> skryté stĺpce << | [9 empty] | {88c9ebf5-212b-4ef1-ac5c-2a7228f575ae}
0
| KRYCÍ LIST ROZPOČTU | [8 empty] | v --- nižšie sa nachádzajú doplnkové a pomocné údaje k zostavám --- v | [8 empty] | False
Stavba:
Koláre- prestavba RD, BARETTI, s. r. o - znížený
Objekt:
SO 01 - RODINNÝ DOM
Časť:
01 - Stavebná časť
Úroveň 3:
A. - Vybudovanie jednopodlažných prístavieb a dispozičné zmeny na prízemí
| JKSO: |  |  |  |  | KS:
| Miesto: |  | Koláre, parc.č. 58/2, 59/2, 59/3 |  |  | Dátum: | 19. 10. 2020
| Objednávateľ: |  |  |  |  | IČO: | 45575029
|  | BARETTI, s. r. o., Slovenské Ďarmoty, č. 238 |  |  |  | IČ DPH: | 2023054044
| Zhotoviteľ: |  |  |  |  | IČO: | Vyplň údaj
|  | Vyplň údaj |  |  |  | IČ DPH: | Vyplň údaj
| Projektant: |  |  |  |  | IČO: | 50691881
|  | Sírius company s.r.o., Balog nad Ipľom |  |  |  | IČ DPH: | 2120423899
| Spracovateľ: |  |  |  |  | IČO: | 50691881
|  | Sírius company s.r.o., Balog nad Ipľom |  |  |  | IČ DPH: | 2120423899
Poznámka:
| Cena bez DPH | [5 empty] | 0
|  |  | Základ dane |  |  | Sadzba dane | Výška dane
| DPH | základná | 0 |  |  | 20% | 0
|  | znížená | 0 |  |  | 20% | 0
|  | zákl. prenesená | 0 |  |  | 20% | 0
|  | zníž. prenesená | 0 |  |  | 20% | 0
|  | nulová | 0 |  |  | 0% | 0
| Cena s DPH |  |  | v | EUR |  | 0
| Projektant |  |  | Spracovateľ
| Dátum a podpis: |  | Pečiatka | Dátum a podpis: |  |  | Pečiatka
| Objednávateľ |  |  | Zhotoviteľ
| Dátum a podpis: |  | Pečiatka | Dátum a podpis: |  |  | Pečiatka
REKAPITULÁCIA ROZPOČTU
Stavba:
Koláre- prestavba RD, BARETTI, s. r. o - znížený
Objekt:
SO 01 - RODINNÝ DOM
Časť:
01 - Stavebná časť
Úroveň 3:
A. - Vybudovanie jednopodlažných prístavieb a dispozičné zmeny na prízemí
Miesto: |  |  | Koláre, parc.č. 58/2, 59/2, 59/3 |  |  | Dátum: | 19. 10. 2020
Objednávateľ: |  |  | BARETTI, s. r. o., Slovenské Ďarmoty, č. 238 |  |  | Projektant: | Sírius company s.r.o., Balog nad Ipľom
Zhotoviteľ: |  |  | Vyplň údaj |  |  | Spracovateľ: | Sírius company s.r.o., Balog nad Ipľom
Kód dielu - Popis | [6 empty] | Cena celkom [EUR]
Náklady z rozpočtu | [6 empty] | 0 | [12 empty] | -1
| HSV - Práce a dodávky HSV | [5 empty] | 0
| 1 - Zemné práce | [5 empty] | 0
| 2 - Zakladanie | [5 empty] | 0
| 3 - Zvislé a kompletné konštrukcie | [5 empty] | 0
| 4 - Vodorovné konštrukcie | [5 empty] | 0
| 6 - Úpravy povrchov, podlahy, výplne | [5 empty] | 0
| 8 - Rúrové vedenie | [5 empty] | 0
| 9 - Ostatné konštrukcie a práce-búranie | [5 empty] | 0
| 99 - Presun hmôt HSV | [5 empty] | 0
| PSV - Práce a dodávky PSV | [5 empty] | 0
| 71 - Izolácie | [5 empty] | 0
| 711 - Izolácie proti vode a vlhkosti | [5 empty] | 0
| 713 - Izolácie tepelné | [5 empty] | 0
| 72 - Zdravotno-technické inštalácie | [5 empty] | 0
| 721 - Zdravotechnika - základy | [5 empty] | 0
| 76 - Konštrukcie | [5 empty] | 0
| 762 - Konštrukcie tesárske | [5 empty] | 0
| 763 - Konštrukcie - drevostavby | [5 empty] | 0
| 764 - Konštrukcie klampiarske | [5 empty] | 0
| 765 - Konštrukcie - krytiny tvrdé | [5 empty] | 0
| 767 - Konštrukcie doplnkové kovové | [5 empty] | 0
| 77 - Podlahy | [5 empty] | 0
| 771 - Podlahy z dlaždíc | [5 empty] | 0
| 775 - Podlahy vlysové a parketové | [5 empty] | 0
| 78 - Dokončovacie práce | [5 empty] | 0
| 781 - Obklady | [5 empty] | 0
| 784 - Maľby | [5 empty] | 0
| 783 - Nátery | [5 empty] | 0
ROZPOČET
Stavba:
Koláre- prestavba RD, BARETTI, s. r. o - znížený
Objekt:
SO 01 - RODINNÝ DOM
Časť:
01 - Stavebná časť
Úroveň 3:
A. - Vybudovanie jednopodlažných prístavieb a dispozičné zmeny na prízemí
Miesto: |  |  | Koláre, parc.č. 58/2, 59/2, 59/3 |  |  | Dátum: | 19. 10. 2020
Objednávateľ: |  |  | BARETTI, s. r. o., Slovenské Ďarmoty, č. 238 |  |  | Projektant: | Sírius company s.r.o., Balog nad Ipľom
Zhotoviteľ: |  |  | Vyplň údaj |  |  | Spracovateľ: | Sírius company s.r.o., Balog nad Ipľom
PČ | Typ | Kód | Popis | MJ | Množstvo | J.cena [EUR] | Cena celkom [EUR] | Cenová sústava |  |  | DPH | J. Nh [h] | Nh celkom [h] | J. hmotnosť [t] | Hmotnosť celkom [t] | J. suť [t] | Suť Celkom [t]
Náklady z rozpočtu | [6 empty] | 0 | [5 empty] | 0 |  | 663.3378 |  | 37.3287 |  | D | -1 | [7 empty] | 0
| D | HSV | Práce a dodávky HSV |  |  |  | 0 | [5 empty] | 0 |  | 633.6338 |  | 25.9037 | 1 | D | 0 | ROZPOCET | [6 empty] | 0
| D | 1 | Zemné práce |  |  |  | 0 | [5 empty] | 0 |  | 0 |  | 0 | 1 | D | 1 | ROZPOCET | [6 empty] | 0
1 | K | 121101111.S | Odstránenie ornice s vodor. premiestn. na hromady, so zložením na vzdialenosť do 100 m a do 100m3 | m3 | 56.88 |  | 0 |  |  |  | znížená |  | 0 | 0 | 0 | 0 | 0 | 4 | K | 2 | ROZPOCET | 0 | 0 | 0 | 0 | 0 | 2 | 0 | 4 | 794229046
2 | K | 131201101.S | Výkop nezapaženej jamy v hornine 3, do 100 m3 | m3 | 3.15 |  | 0 |  |  |  | znížená |  | 0 | 0 | 0 | 0 | 0 | 4 | K | 2 | ROZPOCET | 0 | 0 | 0 | 0 | 0 | 2 | 0 | 4 | -1973871026
3 | K | 131201109.S | Hĺbenie nezapažených jám a zárezov. Príplatok za lepivosť horniny 3 | m3 | 3.15 |  | 0 |  |  |  | znížená |  | 0 | 0 | 0 | 0 | 0 | 4 | K | 2 | ROZPOCET | 0 | 0 | 0 | 0 | 0 | 2 | 0 | 4 | -496191800
4 | K | 132101201.S | Výkop ryhy šírky 600-2000mm hor 1-2 do 100 m3 | m3 | 39.795 |  | 0 |  |  |  | znížená |  | 0 | 0 | 0 | 0 | 0 | 4 | K | 2 | ROZPOCET | 0 | 0 | 0 | 0 | 0 | 2 | 0 | 4 | -1767633132
5 | K | 132201101.S | Výkop ryhy do šírky 600 mm v horn.3 do 100 m3 | m3 | 26.925 |  | 0 |  |  |  | znížená |  | 0 | 0 | 0 | 0 | 0 | 4 | K | 2 | ROZPOCET | 0 | 0 | 0 | 0 | 0 | 2 | 0 | 4 | -904451023
6 | K | 132201109.S | Príplatok k cene za lepivosť pri hĺbení rýh šírky do 600 mm zapažených i nezapažených s urovnaním dna v hornine 3 | m3 | 26.925 |  | 0 |  |  |  | znížená |  | 0 | 0 | 0 | 0 | 0 | 4 | K | 2 | ROZPOCET | 0 | 0 | 0 | 0 | 0 | 2 | 0 | 4 | 2014279649
7 | K | 132201209.S | Príplatok k cenám za lepivosť pri hĺbení rýh š. nad 600 do 2 000 mm zapaž. i nezapažených, s urovnaním dna v hornine 3 | m3 | 39.795 |  | 0 |  |  |  | znížená |  | 0 | 0 | 0 | 0 | 0 | 4 | K | 2 | ROZPOCET | 0 | 0 | 0 | 0 | 0 | 2 | 0 | 4 | -796389029
8 | K | 162201101.S | Vodorovné premiestnenie výkopku z horniny 1-4 do 20m | m3 | 34.936 |  | 0 |  |  |  | znížená |  | 0 | 0 | 0 | 0 | 0 | 4 | K | 2 | ROZPOCET | 0 | 0 | 0 | 0 | 0 | 2 | 0 | 4 | 597513104
9 | K | 162501122.S | Vodorovné premiestnenie výkopku po spevnenej ceste z horniny tr.1-4, nad 100 do 1000 m3 na vzdialenosť do 3000 m | m3 | 34.936 |  | 0 |  |  |  | znížená |  | 0 | 0 | 0 | 0 | 0 | 4 | K | 2 | ROZPOCET | 0 | 0 | 0 | 0 | 0 | 2 | 0 | 4 | -1591646599
10 | K | 162501123.S | Vodorovné premiestnenie výkopku po spevnenej ceste z horniny tr.1-4, nad 100 do 1000 m3, príplatok k cene za každých ďalšich a začatých 1000 m | m3 | 34.936 |  | 0 |  |  |  | znížená |  | 0 | 0 | 0 | 0 | 0 | 4 | K | 2 | ROZPOCET | 0 | 0 | 0 | 0 | 0 | 2 | 0 | 4 | 646426213
11 | K | 167101102.S | Nakladanie neuľahnutého výkopku z hornín tr.1-4 nad 100 do 1000 m3 | m3 | 34.936 |  | 0 |  |  |  | znížená |  | 0 | 0 | 0 | 0 | 0 | 4 | K | 2 | ROZPOCET | 0 | 0 | 0 | 0 | 0 | 2 | 0 | 4 | -1836442924
12 | K | 171201202.S | Uloženie sypaniny na skládky nad 100 do 1000 m3 | m3 | 34.936 |  | 0 |  |  |  | znížená |  | 0 | 0 | 0 | 0 | 0 | 4 | K | 2 | ROZPOCET | 0 | 0 | 0 | 0 | 0 | 2 | 0 | 4 | -1537313918
13 | K | 171209002.S | Poplatok za skladovanie - zemina a kamenivo (17 05) ostatné | t | 34.936 |  | 0 |  |  |  | znížená |  | 0 | 0 | 0 | 0 | 0 | 4 | K | 2 | ROZPOCET | 0 | 0 | 0 | 0 | 0 | 2 | 0 | 4 | 377495417
14 | K | 182301123.S | Rozprestretie ornice na svaho so sklonom nad 1:5, plocha do 500 m2, hr.nad 150 do 200 mm | m2 | 56.88 |  | 0 |  |  |  | znížená |  | 0 | 0 | 0 | 0 | 0 | 4 | K | 2 | ROZPOCET | 0 | 0 | 0 | 0 | 0 | 2 | 0 | 4 | -912968297
| D | 2 | Zakladanie |  |  |  | 0 | [5 empty] | 0 |  | 352.8894 |  | 0 | 1 | D | 1 | ROZPOCET | [6 empty] | 0
15 | K | 271573001.S | Násyp pod základové konštrukcie so zhutnením zo štrkopiesku fr.0-32 mm | m3 | 21 |  | 0 |  |  |  | znížená |  | 0 | 2.07 | 43.47 | 0 | 0 | 4 | K | 2 | ROZPOCET | 0 | 0 | 0 | 0 | 0 | 2 | 0 | 4 | 1693400594
16 | K | 273321312.S | Betón základových dosiek, železový (bez výstuže), tr. C 20/25 | m3 | 47.7 |  | 0 |  |  |  | znížená |  | 0 | 2.2151 | 105.6617 | 0 | 0 | 4 | K | 2 | ROZPOCET | 0 | 0 | 0 | 0 | 0 | 2 | 0 | 4 | 1336681267
17 | K | 273351217.S | Debnenie stien základových dosiek, zhotovenie-tradičné | m2 | 21.15 |  | 0 |  |  |  | znížená |  | 0 | 0.00407 | 0.08608 | 0 | 0 | 4 | K | 2 | ROZPOCET | 0 | 0 | 0 | 0 | 0 | 2 | 0 | 4 | -1170417739
18 | K | 273351218.S | Debnenie stien základových dosiek, odstránenie-tradičné | m2 | 21.15 |  | 0 |  |  |  | znížená |  | 0 | 0 | 0 | 0 | 0 | 4 | K | 2 | ROZPOCET | 0 | 0 | 0 | 0 | 0 | 2 | 0 | 4 | -501825453
19 | K | 273362422.S | Výstuž základových dosiek zo zvár. sietí KARI, priemer drôtu 6/6 mm, veľkosť oka 150x150 mm | m2 | 318 |  | 0 |  |  |  | znížená |  | 0 | 0.00352 | 1.1194 | 0 | 0 | 4 | K | 2 | ROZPOCET | 0 | 0 | 0 | 0 | 0 | 2 | 0 | 4 | -867348560
20 | K | 274271302 | Murivo základových pásov (m3) PREMAC 50x25x25 s betónovou výplňou C 16/20 hr. 250 mm | m3 | 2.75 |  | 0 |  |  |  | znížená |  | 0 | 2.1286 | 5.8538 | 0 | 0 | 4 | K | 2 | ROZPOCET | 0 | 0 | 0 | 0 | 0 | 2 | 0 | 4 | 1031914557
21 | K | 274271303 | Murivo základových pásov (m3) PREMAC 50x30x25 s betónovou výplňou C 16/20 hr. 300 mm | m3 | 6.09 |  | 0 |  |  |  | znížená |  | 0 | 2.1171 | 12.8931 | 0 | 0 | 4 | K | 2 | ROZPOCET | 0 | 0 | 0 | 0 | 0 | 2 | 0 | 4 | 1026189380
22 | K | 274271304 | Murivo základových pásov (m3) PREMAC 50x40x25 s betónovou výplňou C 16/20 hr. 400 mm | m3 | 4 |  | 0 |  |  |  | znížená |  | 0 | 2.1545 | 8.6178 | 0 | 0 | 4 | K | 2 | ROZPOCET | 0 | 0 | 0 | 0 | 0 | 2 | 0 | 4 | -1296391205
23 | K | 274321312.S | Betón základových pásov, železový (bez výstuže), tr. C 20/25 | m3 | 69.87 |  | 0 |  |  |  | znížená |  | 0 | 2.2151 | 154.7711 | 0 | 0 | 4 | K | 2 | ROZPOCET | 0 | 0 | 0 | 0 | 0 | 2 | 0 | 4 | 1098214633
24 | K | 274351217.S | Debnenie stien základových pásov, zhotovenie-tradičné | m2 | 182.375 |  | 0 |  |  |  | znížená |  | 0 | 0.00407 | 0.74227 | 0 | 0 | 4 | K | 2 | ROZPOCET | 0 | 0 | 0 | 0 | 0 | 2 | 0 | 4 | -1061583762
25 | K | 274351218.S | Debnenie stien základových pásov, odstránenie-tradičné | m2 | 182.375 |  | 0 |  |  |  | znížená |  | 0 | 0 | 0 | 0 | 0 | 4 | K | 2 | ROZPOCET | 0 | 0 | 0 | 0 | 0 | 2 | 0 | 4 | 1184279188
26 | K | 274361821.S | Výstuž základových pásov z ocele B500 (10505) | t | 2.096 |  | 0 |  |  |  | znížená |  | 0 | 1.019 | 2.1357 | 0 | 0 | 4 | K | 2 | ROZPOCET | 0 | 0 | 0 | 0 | 0 | 2 | 0 | 4 | -2021427441
27 | K | 274361825 | Výstuž pre murivo základových pásov PREMAC s betónovou výplňou z ocele 10505 | t | 0.386 |  | 0 |  |  |  | znížená |  | 0 | 1.002 | 0.38677 | 0 | 0 | 4 | K | 2 | ROZPOCET | 0 | 0 | 0 | 0 | 0 | 2 | 0 | 4 | -670910923
28 | K | 274361826.S | Výstuž základových pásov z betonárskej ocele B500 (10505), kontinuálne strmienky | t | 1.175 |  | 0 |  |  |  | znížená |  | 0 | 1.019 | 1.1973 | 0 | 0 | 4 | K | 2 | ROZPOCET | 0 | 0 | 0 | 0 | 0 | 2 | 0 | 4 | -534196219
29 | K | 273321312.S.1 | Betón spevnených plôch, železový (bez výstuže), tr. C 20/25 | m3 | 7.127 |  | 0 |  |  |  | znížená |  | 0 | 2.2151 | 15.7872 | 0 | 0 | 4 | K | 2 | ROZPOCET | 0 | 0 | 0 | 0 | 0 | 2 | 0 | 4 | 2047921896
30 | K | 273362422.S.1 | Výstuž spevnených plôch zo zvár. sietí KARI, priemer drôtu 6/6 mm, veľkosť oka 150x150 mm | m2 | 47.51 |  | 0 |  |  |  | znížená |  | 0 | 0.00352 | 0.16724 | 0 | 0 | 4 | K | 2 | ROZPOCET | 0 | 0 | 0 | 0 | 0 | 2 | 0 | 4 | -1626429774
| D | 3 | Zvislé a kompletné konštrukcie |  |  |  | 0 | [5 empty] | 0 |  | 152.6966 |  | 0 | 1 | D | 1 | ROZPOCET | [6 empty] | 0
31 | K | 310238411.S | Zamurovanie otvoru s plochou nad 0.25 do 1 m2 v murive nadzákladného tehlami na maltu cementovú | m3 | 2.492 |  | 0 |  |  |  | znížená |  | 0 | 1.696 | 4.2264 | 0 | 0 | 4 | K | 2 | ROZPOCET | 0 | 0 | 0 | 0 | 0 | 2 | 0 | 4 | 2033665719
32 | K | 311234562 | Murivo nosné (m3) z tehál pálených POROTHERM 30 Profi P 15 brúsených na pero a drážku, na maltu POROTHERM Profi (300x250x249) | m3 | 29.268 |  | 0 |  |  |  | znížená |  | 0 | 0.83986 | 24.581 | 0 | 0 | 4 | K | 2 | ROZPOCET | 0 | 0 | 0 | 0 | 0 | 2 | 0 | 4 | 1145189673
33 | K | 311234573 | Murivo nosné (m3) z tehál pálených POROTHERM 25 Profi P 15 UNI brúsených na pero a drážku, na PUR penu DRYFIX extra (250x375x249) | m3 | 0.508 |  | 0 |  |  |  | znížená |  | 0 | 0.80698 | 0.40995 | 0 | 0 | 4 | K | 2 | ROZPOCET | 0 | 0 | 0 | 0 | 0 | 2 | 0 | 4 | -770530233
34 | K | 311234640 | Murivo nosné (m3) z tehál pálených POROTHERM 50 EKO+ Profi P 8 brúsených na pero a drážku, na maltu POROTHERM Profi (500x250x249) | m3 | 48.79 |  | 0 |  |  |  | znížená |  | 0 | 0.6608 | 32.2404 | 0 | 0 | 4 | K | 2 | ROZPOCET | 0 | 0 | 0 | 0 | 0 | 2 | 0 | 4 | -2142692225
35 | K | 313231126.S | Murivo obkladové (m3) z tehál pálených plných rozmeru 290x140x65 mm, na maltu MC | m3 | 29.894 |  | 0 |  |  |  | znížená |  | 0 | 1.6544 | 49.4563 | 0 | 0 | 4 | K | 2 | ROZPOCET | 0 | 0 | 0 | 0 | 0 | 2 | 0 | 4 | -1234352115
36 | K | 342242022 | Priečky z tehál pálených POROTHERM 14 P 8, na maltu POROTHERM MM 50 (140x500x238) | m2 | 39.48 |  | 0 |  |  |  | znížená |  | 0 | 0.13407 | 5.2931 | 0 | 0 | 4 | K | 2 | ROZPOCET | 0 | 0 | 0 | 0 | 0 | 2 | 0 | 4 | -2130177936
37 | K | 342242022.1 | Murivo z tehál pálených POROTHERM 14 P 8, na maltu POROTHERM MM 50 (140x500x238) | m2 | 76.7 |  | 0 |  |  |  | znížená |  | 0 | 0.13407 | 10.2832 | 0 | 0 | 4 | K | 2 | ROZPOCET | 0 | 0 | 0 | 0 | 0 | 2 | 0 | 4 | 900944813
38 | K | 317162103 | Keramický predpätý preklad POROTHERM KPP 12, šírky 120 mm, výšky 65 mm, dĺžky 1500 mm | ks | 12 |  | 0 |  |  |  | znížená |  | 0 | 0.02273 | 0.27276 | 0 | 0 | 4 | K | 2 | ROZPOCET | 0 | 0 | 0 | 0 | 0 | 2 | 0 | 4 | 1544835867
39 | K | 317321411.S | Betón prekladov železový (bez výstuže) tr. C 25/30 | m3 | 8.918 |  | 0 |  |  |  | znížená |  | 0 | 2.416 | 21.5462 | 0 | 0 | 4 | K | 2 | ROZPOCET | 0 | 0 | 0 | 0 | 0 | 2 | 0 | 4 | -335351254
40 | K | 317351107.S | Debnenie prekladu vrátane podpornej konštrukcie výšky do 4 m zhotovenie | m2 | 23.38 |  | 0 |  |  |  | znížená |  | 0 | 0.00725 | 0.1695 | 0 | 0 | 4 | K | 2 | ROZPOCET | 0 | 0 | 0 | 0 | 0 | 2 | 0 | 4 | 1447408442
41 | K | 317351108.S | Debnenie prekladu vrátane podpornej konštrukcie výšky do 4 m odstránenie | m2 | 23.38 |  | 0 |  |  |  | znížená |  | 0 | 0 | 0 | 0 | 0 | 4 | K | 2 | ROZPOCET | 0 | 0 | 0 | 0 | 0 | 2 | 0 | 4 | 74392823
42 | K | 317361821.S | Výstuž prekladov z ocele B500 (10505) | t | 0.268 |  | 0 |  |  |  | znížená |  | 0 | 1.0114 | 0.27107 | 0 | 0 | 4 | K | 2 | ROZPOCET | 0 | 0 | 0 | 0 | 0 | 2 | 0 | 4 | -1167158373
43 | K | 331321410.S | Betón stĺpov a pilierov hranatých, ťahadiel, rámových stojok, vzpier, železový (bez výstuže) tr. C 25/30 | m3 | 1.575 |  | 0 |  |  |  | znížená |  | 0 | 2.4018 | 3.7828 | 0 | 0 | 4 | K | 2 | ROZPOCET | 0 | 0 | 0 | 0 | 0 | 2 | 0 | 4 | -1873058343
44 | K | 331351103.S | Debnenie hranatých stĺpov prierezu pravouhlého štvoruholníka výšky do 4 m, zhotovenie-tradičné | m2 | 12.6 |  | 0 |  |  |  | znížená |  | 0 | 0.00662 | 0.083412 | 0 | 0 | 4 | K | 2 | ROZPOCET | 0 | 0 | 0 | 0 | 0 | 2 | 0 | 4 | -1154177967
45 | K | 331351112.S | Debnenie hranatých stĺpov prierezu päť a viacuholníka odstránenie-tradičné | m2 | 12.6 |  | 0 |  |  |  | znížená |  | 0 | 0 | 0 | 0 | 0 | 4 | K | 2 | ROZPOCET | 0 | 0 | 0 | 0 | 0 | 2 | 0 | 4 | -959744624
46 | K | 332361821.S | Výstuž stĺpov, pilierov, stojok oblých z bet. ocele B500 (10505) | t | 0.079 |  | 0 |  |  |  | znížená |  | 0 | 1.0195 | 0.080543 | 0 | 0 | 4 | K | 2 | ROZPOCET | 0 | 0 | 0 | 0 | 0 | 2 | 0 | 4 | -914401815
| D | 4 | Vodorovné konštrukcie |  |  |  | 0 | [5 empty] | 0 |  | 78.0217 |  | 0 | 1 | D | 1 | ROZPOCET | [6 empty] | 0
47 | K | 411162600 | Strop POROTHERM z nosníkov KPSN dĺžky 6000 mm a stropných vložiek KSV 17/60, s podoprením a dobetónovaním medzi vložkami | m2 | 215 |  | 0 |  |  |  | znížená |  | 0 | 0.16568 | 35.6212 | 0 | 0 | 4 | K | 2 | ROZPOCET | 0 | 0 | 0 | 0 | 0 | 2 | 0 | 4 | -1468550662
48 | K | 411321314.S | Betón stropov doskových a trámových, železový tr. C 20/25 | m3 | 10.75 |  | 0 |  |  |  | znížená |  | 0 | 2.297 | 24.693 | 0 | 0 | 4 | K | 2 | ROZPOCET | 0 | 0 | 0 | 0 | 0 | 2 | 0 | 4 | -1493286039
49 | K | 411362422.S | Výstuž stropov doskových, trámových, vložkových, konzolových, balkónových, zo sietí KARI, priemer drôtu 6/6 mm, veľkosť oka 150x150 mm | m2 | 215 |  | 0 |  |  |  | znížená |  | 0 | 0.00352 | 0.7568 | 0 | 0 | 4 | K | 2 | ROZPOCET | 0 | 0 | 0 | 0 | 0 | 2 | 0 | 4 | 272363146
50 | K | 417278143 | Vencovka VT POROTHERM Profi 140x500x249 P 10 | m | 90 |  | 0 |  |  |  | znížená |  | 0 | 0.01764 | 1.5876 | 0 | 0 | 4 | K | 2 | ROZPOCET | 0 | 0 | 0 | 0 | 0 | 2 | 0 | 4 | -914557259
51 | K | 430321414.S | Schodiskové konštrukcie, betón železový tr. C 25/30 | m3 | 6.18 |  | 0 |  |  |  | znížená |  | 0 | 2.4158 | 14.9296 | 0 | 0 | 4 | K | 2 | ROZPOCET | 0 | 0 | 0 | 0 | 0 | 2 | 0 | 4 | -823289001
52 | K | 430361821.S | Výstuž schodiskových konštrukcií z betonárskej ocele B500 (10505) | t | 0.185 |  | 0 |  |  |  | znížená |  | 0 | 1.0166 | 0.18806 | 0 | 0 | 4 | K | 2 | ROZPOCET | 0 | 0 | 0 | 0 | 0 | 2 | 0 | 4 | 1774871683
53 | K | 430362021.S | Výstuž schodiskových konštrukcií zo zváraných sietí z drôtov typu KARI | t | 0.048 |  | 0 |  |  |  | znížená |  | 0 | 1.203 | 0.057742 | 0 | 0 | 4 | K | 2 | ROZPOCET | 0 | 0 | 0 | 0 | 0 | 2 | 0 | 4 | -920099875
54 | K | 431351125.S | Debnenie do 4 m výšky - podest a podstupňových dosiek pôdorysne krivočiarych zhotovenie | m2 | 19.6 |  | 0 |  |  |  | znížená |  | 0 | 0.00852 | 0.16699 | 0 | 0 | 4 | K | 2 | ROZPOCET | 0 | 0 | 0 | 0 | 0 | 2 | 0 | 4 | 1393899129
55 | K | 431351126.S | Debnenie do 4 m výšky - podest a podstupňových dosiek pôdorysne krivočiarych odstránenie | m2 | 19.6 |  | 0 |  |  |  | znížená |  | 0 | 0 | 0 | 0 | 0 | 4 | K | 2 | ROZPOCET | 0 | 0 | 0 | 0 | 0 | 2 | 0 | 4 | 2020542790
56 | K | 431351128.S | Príplatok za podpornú konštrukciu podest a podstupňových dosiek výšky nad 4 do 6 m zhotovenie | m2 | 9 |  | 0 |  |  |  | znížená |  | 0 | 0.0023 | 0.0207 | 0 | 0 | 4 | K | 2 | ROZPOCET | 0 | 0 | 0 | 0 | 0 | 2 | 0 | 4 | -912339627
| D | 6 | Úpravy povrchov, podlahy, výplne |  |  |  | 0 | [5 empty] | 0 |  | 26.6589 |  | 0 | 1 | D | 1 | ROZPOCET | [6 empty] | 0
57 | M | 5538311200 | Soklový profil, hliníkový SL16 pre 16 cm fasádne izolačné dosky, dĺžka 200 cm (alt. Profil spodný soklový ALU, hr. 1,0 mm, U 180 mm, PROFI) | m | 85 |  | 0 |  |  |  | znížená |  | 0 | 0.0004 | 0.034 | 0 | 0 | 8 | M | 2 | ROZPOCET | 0 | 0 | 0 | 0 | 0 | 2 | 0 | 4 | -1792982472
58 | M | 283410002700 | Lišta nasadzovacia, plastový profil na soklový profil dĺ. 2500 mm, s odkvapovým nosom a integrovanou sklotextilnou mriežkou, | m | 85 |  | 0 |  |  |  | znížená |  | 0 | 2e-05 | 0.0017 | 0 | 0 | 8 | M | 2 | ROZPOCET | 0 | 0 | 0 | 0 | 0 | 2 | 0 | 4 | -462382571
59 | M | H26000037 | Profil parapetný LX-LPE, samolepiaci, s tesniacou páskou, dĺ. 2000 mm (30m/2m) | ks | 15 |  | 0 |  |  |  | znížená |  | 0 | 0.00025 | 0.00375 | 0 | 0 | 8 | M | 2 | ROZPOCET | 0 | 0 | 0 | 0 | 0 | 2 | 0 | 4 | 1676405088
60 | M | 3406 | Rohová lišta PVC s delenou tkaninou LK-LPD PVC 2,5 m (94,6/2,5m) | ks | 38 |  | 0 |  |  |  | znížená |  | 0 | 0 | 0 | 0 | 0 | 8 | M | 2 | ROZPOCET | 0 | 0 | 0 | 0 | 0 | 2 | 0 | 4 | 272371759
61 | M | 2303 | Rohová lišta s tkaninou, priznanou okapnicou VLT, dĺ. 2m PVC 100/100mm PVC 100/100mm (36m/2m) | ks | 18 |  | 0 |  |  |  | znížená |  | 0 | 0 | 0 | 0 | 0 | 8 | M | 2 | ROZPOCET | 0 | 0 | 0 | 0 | 0 | 2 | 0 | 4 | -536027256
62 | M | 6932012010 | Profil okenný a dverový APU profil 6 mm + tkanina - 2,5 m, č. 45072610 PCI | m | 92 |  | 0 |  |  |  | znížená |  | 0 | 7e-05 | 0.00644 | 0 | 0 | 8 | M | 2 | ROZPOCET | 0 | 0 | 0 | 0 | 0 | 2 | 0 | 4 | 1513526049
63 | K | 620991121 | Zakrývanie výplní vonkajších otvorov s rámami a zárubňami, zhotovené z lešenia akýmkoľvek spôsobom | m2 | 70 |  | 0 |  |  |  | znížená |  | 0 | 0.0001 | 0.007 | 0 | 0 | 4 | K | 2 | ROZPOCET | 0 | 0 | 0 | 0 | 0 | 2 | 0 | 4 | 1596925324
64 | M | 2834105000 | Fólia zákrývacia LDPE, 0,007 mm, 4 x 5 m | m2 | 70 |  | 0 |  |  |  | znížená |  | 0 | 0.00014 | 0.0098 | 0 | 0 | 8 | M | 2 | ROZPOCET | 0 | 0 | 0 | 0 | 0 | 2 | 0 | 4 | 1763801206
65 | K | 610991112 | Odstránenie zakrývacej fólie z otvorov | m2 | 70 |  | 0 |  |  |  | znížená |  | 0 | 0 | 0 | 0 | 0 | 4 | K | 2 | ROZPOCET | 0 | 0 | 0 | 0 | 0 | 2 | 0 | 4 | 1861466845
66 | K | 611460361.S | Vnútorná omietka stropov vápennocementová jednovrstvová, hr. 5 mm | m2 | 62.09 |  | 0 |  |  |  | znížená |  | 0 | 0.00688 | 0.42718 | 0 | 0 | 4 | K | 2 | ROZPOCET | 0 | 0 | 0 | 0 | 0 | 2 | 0 | 4 | 2100184290
67 | K | 611481119.S | Potiahnutie vnútorných stropov sklotextílnou mriežkou s celoplošným prilepením | m2 | 62.09 |  | 0 |  |  |  | znížená |  | 0 | 0.00415 | 0.25767 | 0 | 0 | 4 | K | 2 | ROZPOCET | 0 | 0 | 0 | 0 | 0 | 2 | 0 | 4 | -688049235
68 | K | 612421321.S | Oprava vnútorných vápenných omietok stien, v množstve opravenej plochy nad 10 do 30 % hladkých | m2 | 182 |  | 0 |  |  |  | znížená |  | 0 | 0.01088 | 1.9802 | 0 | 0 | 4 | K | 2 | ROZPOCET | 0 | 0 | 0 | 0 | 0 | 2 | 0 | 4 | 1003419964
69 | K | 612460361.S | Vnútorná omietka stien vápennocementová jednovrstvová, hr. 5 mm | m2 | 297.767 |  | 0 |  |  |  | znížená |  | 0 | 0.00656 | 1.9534 | 0 | 0 | 4 | K | 2 | ROZPOCET | 0 | 0 | 0 | 0 | 0 | 2 | 0 | 4 | 343149161
70 | K | 612481119.S | Potiahnutie vnútorných stien sklotextílnou mriežkou s celoplošným prilepením | m2 | 297.767 |  | 0 |  |  |  | znížená |  | 0 | 0.00415 | 1.2357 | 0 | 0 | 4 | K | 2 | ROZPOCET | 0 | 0 | 0 | 0 | 0 | 2 | 0 | 4 | 827423694
71 | K | 622464232 | Vonkajšia omietka stien tenkovrstvová BAUMIT, silikónová, Baumit SilikonTop, škrabaná, hr. 2 mm | m2 | 234.45 |  | 0 |  |  |  | znížená |  | 0 | 0.0033 | 0.77368 | 0 | 0 | 4 | K | 2 | ROZPOCET | 0 | 0 | 0 | 0 | 0 | 2 | 0 | 4 | -1538516135
72 | K | 622466116 | Príprava vonkajšieho podkladu stien BAUMIT, Univerzálny základ (Baumit UniPrimer) | m2 | 234.45 |  | 0 |  |  |  | znížená |  | 0 | 0.0004 | 0.09378 | 0 | 0 | 4 | K | 2 | ROZPOCET | 0 | 0 | 0 | 0 | 0 | 2 | 0 | 4 | 762109806
73 | K | 622481119.S | Potiahnutie vonkajších stien sklotextílnou mriežkou s celoplošným prilepením | m2 | 234.45 |  | 0 |  |  |  | znížená |  | 0 | 0.00415 | 0.97297 | 0 | 0 | 4 | K | 2 | ROZPOCET | 0 | 0 | 0 | 0 | 0 | 2 | 0 | 4 | 1913194026
74 | K | 6252512315R | Zatepľovací systém hr. 60 mm (biely EPS-F), montáž | m2 | 234.45 |  | 0 |  |  |  | znížená |  | 0 | 0.01347 | 3.158 | 0 | 0 | 4 | K | 2 | ROZPOCET | 0 | 0 | 0 | 0 | 0 | 2 | 0 | 4 | 206529354
75 | M | 283720006300.S | Doska EPS hr. 60 mm, pevnosť v tlaku 70 kPa, do spodnej vrstvy v dvojvrstvovej skladbe plochých striech | m2 | 234.45 |  | 0 |  |  |  | znížená |  | 0 | 0.00087 | 0.20397 | 0 | 0 | 8 | M | 2 | ROZPOCET | 0 | 0 | 0 | 0 | 0 | 2 | 0 | 4 | -1269836496
76 | K | 632001011 | Zhotovenie separačnej fólie v podlahových vrstvách z PE | m2 | 167 |  | 0 |  |  |  | znížená |  | 0 | 0 | 0 | 0 | 0 | 4 | K | 2 | ROZPOCET | 0 | 0 | 0 | 0 | 0 | 2 | 0 | 4 | 264912583
77 | M | 5858151020 | Separačná fólia FE, šxl 1,3x100 m, na oddelenie poterov, PE, BAUMIT | m2 | 167 |  | 0 |  |  |  | znížená |  | 0 | 0.0001 | 0.0167 | 0 | 0 | 8 | M | 2 | ROZPOCET | 0 | 0 | 0 | 0 | 0 | 2 | 0 | 4 | -2140323807
78 | K | 632001021 | Zhotovenie okrajovej dilatačnej pásky z PE | m | 127 |  | 0 |  |  |  | znížená |  | 0 | 0 | 0 | 0 | 0 | 4 | K | 2 | ROZPOCET | 0 | 0 | 0 | 0 | 0 | 2 | 0 | 4 | 436343222
79 | M | 2832300100 | Okrajová dilatačná páska PE RSS100/5 mm bez fólie na oddilatovanie poterov od stenových konštrukcií, BAUMIT | m | 127 |  | 0 |  |  |  | znížená |  | 0 | 0.00015 | 0.01905 | 0 | 0 | 8 | M | 2 | ROZPOCET | 0 | 0 | 0 | 0 | 0 | 2 | 0 | 4 | -2024512189
80 | K | 632452218.S | Cementový poter na podlahy, pevnosti v tlaku 20 MPa, hr. 45 mm | m2 | 167 |  | 0 |  |  |  | znížená |  | 0 | 0.0927 | 15.4809 | 0 | 0 | 4 | K | 2 | ROZPOCET | 0 | 0 | 0 | 0 | 0 | 2 | 0 | 4 | -1087485042
81 | K | 632452201.R | Brúsenie a leštenie betónu | m2 | 63.84 |  | 0 |  |  |  | znížená |  | 0 | 0.00036 | 0.022982 | 0 | 0 | 16 | K | 2 | ROZPOCET | 0 | 0 | 0 | 0 | 0 | 2 | 0 | 16 | 1521904932
| D | 8 | Rúrové vedenie |  |  |  | 0 | [5 empty] | 0 |  | 0.00604 |  | 0 | 1 | D | 1 | ROZPOCET | [6 empty] | 0
82 | K | 871151121 | Montáž potrubia z tlakových rúrok polyetylénových vonkajšieho priemeru 25 mm | m | 20 |  | 0 |  |  |  | znížená |  | 0 | 0 | 0 | 0 | 0 | 4 | K | 2 | ROZPOCET | 0 | 0 | 0 | 0 | 0 | 2 | 0 | 4 | -1997453866
83 | M | 2860017810 | HDPE rúra PE100 rúra 25x1,8/100m PN10 (SDR17)-pre tlakový rozvod pitnej vody PIPELIFE | m | 20 |  | 0 |  |  |  | znížená |  | 0 | 0.00014 | 0.0028 | 0 | 0 | 8 | M | 2 | ROZPOCET | 0 | 0 | 0 | 0 | 0 | 2 | 0 | 4 | -477941919
84 | K | 877266000 | Montáž kanalizačného PVC-U kolena DN 110 | ks | 1 |  | 0 |  |  |  | znížená |  | 0 | 4e-05 | 4e-05 | 0 | 0 | 4 | K | 2 | ROZPOCET | 0 | 0 | 0 | 0 | 0 | 2 | 0 | 4 | 1074446893
85 | M | 286520007700 | Koleno obojstranné RAUDRIL PVC DN 100x45°, REHAU | ks | 1 |  | 0 |  |  |  | znížená |  | 0 | 0.00056 | 0.00056 | 0 | 0 | 32 | M | 2 | ROZPOCET | 0 | 0 | 0 | 0 | 0 | 2 | 0 | 16 | -1889044081
86 | M | 286510003900 | Koleno PVC-U, DN 125x45° REHAU | ks | 2 |  | 0 |  |  |  | znížená |  | 0 | 0.0004 | 0.0008 | 0 | 0 | 8 | M | 2 | ROZPOCET | 0 | 0 | 0 | 0 | 0 | 2 | 0 | 4 | 220966207
87 | K | 87727600R | Montáž kanalizačnej PVC-U redukcie DN 125/90 | ks | 2 |  | 0 |  |  |  | znížená |  | 0 | 4e-05 | 8e-05 | 0 | 0 | 4 | K | 2 | ROZPOCET | 0 | 0 | 0 | 0 | 0 | 2 | 0 | 4 | 232686331
88 | M | 28651000792R | Redukcia PVC-U, DN 125/90 REHAU | ks | 2 |  | 0 |  |  |  | znížená |  | 0 | 0.00027 | 0.00054 | 0 | 0 | 8 | M | 2 | ROZPOCET | 0 | 0 | 0 | 0 | 0 | 2 | 0 | 4 | -807527148
89 | K | 877276048 | Montáž kanalizačnej PVC-U redukcie DN 125/110 | ks | 2 |  | 0 |  |  |  | znížená |  | 0 | 4e-05 | 8e-05 | 0 | 0 | 4 | K | 2 | ROZPOCET | 0 | 0 | 0 | 0 | 0 | 2 | 0 | 4 | -1265567849
90 | M | 28651000790R | Redukcia PVC-U, DN 125/110 REHAU | ks | 2 |  | 0 |  |  |  | znížená |  | 0 | 0.00027 | 0.00054 | 0 | 0 | 8 | M | 2 | ROZPOCET | 0 | 0 | 0 | 0 | 0 | 2 | 0 | 4 | -390075654
91 | K | 877326052 | Montáž kanalizačnej PVC-U redukcie DN 160/125 | ks | 1 |  | 0 |  |  |  | znížená |  | 0 | 5e-05 | 5e-05 | 0 | 0 | 4 | K | 2 | ROZPOCET | 0 | 0 | 0 | 0 | 0 | 2 | 0 | 4 | -587845133
92 | M | 28651000810R | Redukcia PVC-U, DN 160/125 REHAU | ks | 1 |  | 0 |  |  |  | znížená |  | 0 | 0.00055 | 0.00055 | 0 | 0 | 8 | M | 2 | ROZPOCET | 0 | 0 | 0 | 0 | 0 | 2 | 0 | 4 | 1624935139
93 | K | 892233111 | Preplach a dezinfekcia vodovodného potrubia DN 25 | m | 20 |  | 0 |  |  |  | znížená |  | 0 | 0 | 0 | 0 | 0 | 4 | K | 2 | ROZPOCET | 0 | 0 | 0 | 0 | 0 | 2 | 0 | 4 | -155339430
94 | K | 892241111 | Ostatné práce na rúrovom vedení, tlakové skúšky vodovodného potrubia DN do 80 | m | 20 |  | 0 |  |  |  | znížená |  | 0 | 0 | 0 | 0 | 0 | 4 | K | 2 | ROZPOCET | 0 | 0 | 0 | 0 | 0 | 2 | 0 | 4 | -1448446086
| D | 9 | Ostatné konštrukcie a práce-búranie |  |  |  | 0 | [5 empty] | 0 |  | 23.3611 |  | 25.9037 | 1 | D | 1 | ROZPOCET | [6 empty] | 0
95 | K | 941941042 | Montáž lešenia ľahkého pracovného radového s podlahami šírky nad 1,00 do 1,20 m, výšky nad 10 do 30 m | m2 | 484 |  | 0 |  |  |  | znížená |  | 0 | 0.02399 | 11.6112 | 0 | 0 | 4 | K | 2 | ROZPOCET | 0 | 0 | 0 | 0 | 0 | 2 | 0 | 4 | -706578286
96 | K | 941941292 | Príplatok za prvý a každý ďalší i začatý mesiac použitia lešenia ľahkého pracovného radového s podlahami šírky nad 1,00 do 1,20 m, v. nad 10 do 30 m | m2 | 968 |  | 0 |  |  |  | znížená |  | 0 | 0 | 0 | 0 | 0 | 4 | K | 2 | ROZPOCET | 0 | 0 | 0 | 0 | 0 | 2 | 0 | 4 | 1596051072
97 | K | 941941842 | Demontáž lešenia ľahkého pracovného radového s podlahami šírky nad 1,00 do 1,20 m, výšky nad 10 do 30 m | m2 | 484 |  | 0 |  |  |  | znížená |  | 0 | 0.02399 | 11.6112 | 0 | 0 | 4 | K | 2 | ROZPOCET | 0 | 0 | 0 | 0 | 0 | 2 | 0 | 4 | 1844731733
98 | K | 9449194-17 | Ochrana vstupu OSB doskami 125x250cm - montáž | m2 | 12.5 |  | 0 |  |  |  | znížená |  | 0 | 0 | 0 | 0 | 0 | 4 | K | 2 | ROZPOCET | 0 | 0 | 0 | 0 | 0 | 2 | 0 | 4 | 1074564321
99 | M | 6072623600 | Doska OSB 3 Superfinish ECO nebrúsené hr. 10 mm, 2500x1250 mm | m2 | 12.75 |  | 0 |  |  |  | znížená |  | 0 | 0.0044 | 0.0561 | 0 | 0 | 8 | M | 2 | ROZPOCET | 0 | 0 | 0 | 0 | 0 | 2 | 0 | 4 | 1272894377
100 | K | 9449194-18 | Ochrana vstupu OSB doskami 125x250cm - demontáž | m2 | 12.5 |  | 0 |  |  |  | znížená |  | 0 | 0 | 0 | 0 | 0 | 4 | K | 2 | ROZPOCET | 0 | 0 | 0 | 0 | 0 | 2 | 0 | 4 | -117034597
101 | K | 944941103 | Ochranné zábradlie na lešeňových rúrkových konštrukciách dvojtyčové | m | 176 |  | 0 |  |  |  | znížená |  | 0 | 0.00047 | 0.08272 | 0 | 0 | 4 | K | 2 | ROZPOCET | 0 | 0 | 0 | 0 | 0 | 2 | 0 | 4 | -1200589680
102 | K | 962031132.S | Búranie priečok alebo vybúranie otvorov plochy nad 4 m2 z tehál pálených, plných alebo dutých hr. do 150 mm, -0,19600t | m2 | 70.47 |  | 0 |  |  |  | znížená |  | 0 | 0 | 0 | 0.196 | 13.8121 | 4 | K | 2 | ROZPOCET | 0 | 0 | 0 | 0 | 0 | 2 | 0 | 4 | -1631613878
103 | K | 965042141 | Búranie podkladov pod dlažby, liatych dlažieb a mazanín,betón alebo liaty asfalt hr.do 100 mm, plochy nad 4 m2 -2,20000t | m3 | 1.568 |  | 0 |  |  |  | znížená |  | 0 | 0 | 0 | 2.2 | 3.4496 | 4 | K | 2 | ROZPOCET | 0 | 0 | 0 | 0 | 0 | 2 | 0 | 4 | 956619900
104 | K | 965081712 | Búranie dlažieb, bez podklad. lôžka z xylolit., alebo keramických dlaždíc hr. do 10 mm, -0,02000t | m2 | 31.35 |  | 0 |  |  |  | znížená |  | 0 | 0 | 0 | 0.02 | 0.627 | 4 | K | 2 | ROZPOCET | 0 | 0 | 0 | 0 | 0 | 2 | 0 | 4 | 247909380
105 | K | 971033641.S | Vybúranie otvorov v murive tehl. plochy do 4 m2 hr. do 300 mm, -1,87500t | m3 | 2.686 |  | 0 |  |  |  | znížená |  | 0 | 0 | 0 | 1.875 | 5.0362 | 4 | K | 2 | ROZPOCET | 0 | 0 | 0 | 0 | 0 | 2 | 0 | 4 | 1389237951
106 | K | 978013141.S | Otlčenie omietok stien vnútorných vápenných alebo vápennocementových v rozsahu do 30 %, -0,01000t | m2 | 182 |  | 0 |  |  |  | znížená |  | 0 | 0 | 0 | 0.01 | 1.82 | 4 | K | 2 | ROZPOCET | 0 | 0 | 0 | 0 | 0 | 2 | 0 | 4 | 26822905
107 | K | 978059511.S | Odsekanie a odobratie obkladov stien z obkladačiek vnútorných vrátane podkladovej omietky do 2 m2, -0,06800t | m2 | 17.04 |  | 0 |  |  |  | znížená |  | 0 | 0 | 0 | 0.068 | 1.1587 | 4 | K | 2 | ROZPOCET | 0 | 0 | 0 | 0 | 0 | 2 | 0 | 4 | -1597797101
108 | K | 979011111 | Zvislá doprava sutiny a vybúraných hmôt za prvé podlažie nad alebo pod základným podlažím | t | 23.027 |  | 0 |  |  |  | znížená |  | 0 | 0 | 0 | 0 | 0 | 4 | K | 2 | ROZPOCET | 0 | 0 | 0 | 0 | 0 | 2 | 0 | 4 | 440279635
109 | K | 979081111 | Odvoz sutiny a vybúraných hmôt na skládku do 1 km | t | 37.329 |  | 0 |  |  |  | znížená |  | 0 | 0 | 0 | 0 | 0 | 4 | K | 2 | ROZPOCET | 0 | 0 | 0 | 0 | 0 | 2 | 0 | 4 | 1171561396
110 | K | 979081121 | Odvoz sutiny a vybúraných hmôt na skládku za každý ďalší 1 km | t | 37.329 |  | 0 |  |  |  | znížená |  | 0 | 0 | 0 | 0 | 0 | 4 | K | 2 | ROZPOCET | 0 | 0 | 0 | 0 | 0 | 2 | 0 | 4 | 1947558713
111 | K | 979082111 | Vnútrostavenisková doprava sutiny a vybúraných hmôt do 10 m | t | 37.329 |  | 0 |  |  |  | znížená |  | 0 | 0 | 0 | 0 | 0 | 4 | K | 2 | ROZPOCET | 0 | 0 | 0 | 0 | 0 | 2 | 0 | 4 | 1057017412
112 | K | 979082121 | Vnútrostavenisková doprava sutiny a vybúraných hmôt za každých ďalších 5 m | t | 37.329 |  | 0 |  |  |  | znížená |  | 0 | 0 | 0 | 0 | 0 | 4 | K | 2 | ROZPOCET | 0 | 0 | 0 | 0 | 0 | 2 | 0 | 4 | 2062052715
113 | K | 979087212 | Nakladanie na dopravné prostriedky pre vodorovnú dopravu sutiny | t | 37.329 |  | 0 |  |  |  | znížená |  | 0 | 0 | 0 | 0 | 0 | 4 | K | 2 | ROZPOCET | 0 | 0 | 0 | 0 | 0 | 2 | 0 | 4 | 38373479
114 | K | 979089612 | Poplatok za skladovanie - iné odpady zo stavieb a demolácií (17 09), ostatné | t | 37.329 |  | 0 |  |  |  | znížená |  | 0 | 0 | 0 | 0 | 0 | 4 | K | 2 | ROZPOCET | 0 | 0 | 0 | 0 | 0 | 2 | 0 | 4 | -1253008722
115 | K | 979089715.S | Prenájom kontajneru 16 m3 | ks | 2 |  | 0 |  |  |  | znížená |  | 0 | 0 | 0 | 0 | 0 | 4 | K | 2 | ROZPOCET | 0 | 0 | 0 | 0 | 0 | 2 | 0 | 4 | -296360594
| D | 99 | Presun hmôt HSV |  |  |  | 0 | [5 empty] | 0 |  | 0 |  | 0 | 1 | D | 1 | ROZPOCET | [6 empty] | 0
116 | K | 998011001.S | Presun hmôt pre budovy (801, 803, 812), zvislá konštr. z tehál, tvárnic, z kovu výšky do 6 m | t | 633.639 |  | 0 |  |  |  | znížená |  | 0 | 0 | 0 | 0 | 0 | 4 | K | 2 | ROZPOCET | 0 | 0 | 0 | 0 | 0 | 2 | 0 | 4 | 1245894387
| D | PSV | Práce a dodávky PSV |  |  |  | 0 | [5 empty] | 0 |  | 29.704 |  | 11.425 | 2 | D | 0 | ROZPOCET | [6 empty] | 0
| D | 71 | Izolácie |  |  |  | 0 | [5 empty] | 0 |  | 4.2311 |  | 0 | 2 | D | 1 | ROZPOCET | [6 empty] | 0
| D | 711 | Izolácie proti vode a vlhkosti |  |  |  | 0 | [5 empty] | 0 |  | 2.4062 |  | 0 | 2 | D | 2 | ROZPOCET | [6 empty] | 0
117 | M | 1116315000 | Lak asfaltový ALP-PENETRAL v sudoch | t | 0.654 |  | 0 |  |  |  | znížená |  | 0 | 1 | 0.654 | 0 | 0 | 32 | M | 3 | ROZPOCET | 0 | 0 | 0 | 0 | 0 | 2 | 0 | 16 | -707670216
118 | K | 711112001.S | Zhotovenie izolácie proti zemnej vlhkosti zvislá penetračným náterom za studena | m2 | 114.6 |  | 0 |  |  |  | znížená |  | 0 | 0 | 0 | 0 | 0 | 16 | K | 3 | ROZPOCET | 0 | 0 | 0 | 0 | 0 | 2 | 0 | 16 | -916771580
119 | M | 246170000900 | Lak asfaltový ALP-PENETRAL SN v sudoch | t | 0.229 |  | 0 |  |  |  | znížená |  | 0 | 1 | 0.229 | 0 | 0 | 32 | M | 3 | ROZPOCET | 0 | 0 | 0 | 0 | 0 | 2 | 0 | 16 | -658732349
120 | K | 711141559.S | Zhotovenie izolácie proti zemnej vlhkosti a tlakovej vode vodorovná NAIP pritavením | m2 | 318 |  | 0 |  |  |  | znížená |  | 0 | 0.00054 | 0.17172 | 0 | 0 | 16 | K | 3 | ROZPOCET | 0 | 0 | 0 | 0 | 0 | 2 | 0 | 16 | 1213749384
121 | M | 628310001000 | Pás asfaltový HYDROBIT V 60 S 35 pre spodné vrstvy hydroizolačných systémov, ICOPAL | m2 | 318 |  | 0 |  |  |  | znížená |  | 0 | 0.00425 | 1.3515 | 0 | 0 | 32 | M | 3 | ROZPOCET | 0 | 0 | 0 | 0 | 0 | 2 | 0 | 16 | 1447574500
| D | 713 | Izolácie tepelné |  |  |  | 0 | [5 empty] | 0 |  | 1.8249 |  | 0 | 2 | D | 2 | ROZPOCET | [6 empty] | 0
122 | K | 713111121.S | Montáž tepelnej izolácie stropov rovných minerálnou vlnou, spodkom s úpravou viazacím drôtom | m2 | 215 |  | 0 |  |  |  | znížená |  | 0 | 0.0003 | 0.0645 | 0 | 0 | 16 | K | 3 | ROZPOCET | 0 | 0 | 0 | 0 | 0 | 2 | 0 | 16 | 11633643
123 | M | 7119 | Minerálna vlna NatuRoll Pro - 160mm - balenie 4,56 m2-dvojvrstvovo | m2 | 438.6 |  | 0 |  |  |  | znížená |  | 0 | 0 | 0 | 0 | 0 | 32 | M | 3 | ROZPOCET | 0 | 0 | 0 | 0 | 0 | 2 | 0 | 16 | -805873183
124 | K | 713122131.S | Montáž tepelnej izolácie podláh polystyrénom, kladeným do lepidla | m2 | 167 |  | 0 |  |  |  | znížená |  | 0 | 0.005 | 0.835 | 0 | 0 | 16 | K | 3 | ROZPOCET | 0 | 0 | 0 | 0 | 0 | 2 | 0 | 16 | -1999190722
125 | M | 283750001000 | Doska XPS STYRODUR 2800 C hr. 100 mm, zateplenie podláh, ISOVER | m2 | 170.34 |  | 0 |  |  |  | znížená |  | 0 | 0.003 | 0.51102 | 0 | 0 | 32 | M | 3 | ROZPOCET | 0 | 0 | 0 | 0 | 0 | 2 | 0 | 16 | 1151608911
126 | M | 283330001000 | Systémová doska z polystyrénu REHAU VARIONOVA 30-2, rozmer 1450x850 mm, hr. 50 mm | m2 | 170.34 |  | 0 |  |  |  | znížená |  | 0 | 0.00158 | 0.26914 | 0 | 0 | 32 | M | 3 | ROZPOCET | 0 | 0 | 0 | 0 | 0 | 2 | 0 | 16 | 813538729
127 | K | 713191121 | Montáž a prichytenie parozábrany - JUTAFOL N AL 170 Špeciál 170g/m2, spoje prelepené | m2 | 102.4 |  | 0 |  |  |  | znížená |  | 0 | 0.00124 | 0.12698 | 0 | 0 | 16 | K | 3 | ROZPOCET | 0 | 0 | 0 | 0 | 0 | 2 | 0 | 16 | 405679800
128 | M | 283290004400 | Parozábrana PO JUTAFOL N AL 170 SPECIAL, šxl 1,5x50 m, plošná hmotnosť 170 g/m2, s reflexnou hliníkovou vrstvou | m2 | 107.52 |  | 0 |  |  |  | znížená |  | 0 | 0.00017 | 0.018278 | 0 | 0 | 32 | M | 3 | ROZPOCET | 0 | 0 | 0 | 0 | 0 | 2 | 0 | 16 | -291833698
129 | K | 998713101 | Presun hmôt pre izolácie tepelné v objektoch výšky do 6 m | t | 1.825 |  | 0 |  |  |  | znížená |  | 0 | 0 | 0 | 0 | 0 | 16 | K | 3 | ROZPOCET | 0 | 0 | 0 | 0 | 0 | 2 | 0 | 16 | -711733486
| D | 72 | Zdravotno-technické inštalácie |  |  |  | 0 | [5 empty] | 0 |  | 0.030065 |  | 0 | 2 | D | 1 | ROZPOCET | [6 empty] | 0
| D | 721 | Zdravotechnika - základy |  |  |  | 0 | [5 empty] | 0 |  | 0.030065 |  | 0 | 2 | D | 2 | ROZPOCET | [6 empty] | 0
130 | K | 721171109.S | Potrubie z PVC - U odpadové ležaté hrdlové D 110 mm | m | 7.5 |  | 0 |  |  |  | znížená |  | 0 | 0.00176 | 0.0132 | 0 | 0 | 16 | K | 3 | ROZPOCET | 0 | 0 | 0 | 0 | 0 | 2 | 0 | 16 | 1902502933
131 | K | 721171110.S | Potrubie z PVC - U odpadové ležaté hrdlové D 125 mm | m | 5.2 |  | 0 |  |  |  | znížená |  | 0 | 0.0019 | 0.00988 | 0 | 0 | 16 | K | 3 | ROZPOCET | 0 | 0 | 0 | 0 | 0 | 2 | 0 | 16 | -246007337
132 | K | 721171112.S | Potrubie z PVC - U odpadové ležaté hrdlové D 160 mm | m | 7.5 |  | 0 |  |  |  | znížená |  | 0 | 0.00081 | 0.006075 | 0 | 0 | 16 | K | 3 | ROZPOCET | 0 | 0 | 0 | 0 | 0 | 2 | 0 | 16 | -1830280548
133 | K | 721172651 | Montáž redukcie odpadového potrubia RAUPIANO odhlučneného DN 50 | ks | 1 |  | 0 |  |  |  | znížená |  | 0 | 0 | 0 | 0 | 0 | 16 | K | 3 | ROZPOCET | 0 | 0 | 0 | 0 | 0 | 2 | 0 | 16 | -201185255
134 | M | 286540088600 | Redukcia RAUPIANO Plus RAU-PP (minerálna výstuž) DN 110/50, odhlučnený systém domovej kanalizácie, REHAU | ks | 1 |  | 0 |  |  |  | znížená |  | 0 | 0.00013 | 0.00013 | 0 | 0 | 32 | M | 3 | ROZPOCET | 0 | 0 | 0 | 0 | 0 | 2 | 0 | 16 | 1350349553
135 | K | 721172663 | Montáž redukcie odpadového potrubia RAUPIANO odhlučneného DN 125 | ks | 1 |  | 0 |  |  |  | znížená |  | 0 | 1e-05 | 1e-05 | 0 | 0 | 16 | K | 3 | ROZPOCET | 0 | 0 | 0 | 0 | 0 | 2 | 0 | 16 | 1337085108
136 | M | 286540088900 | Redukcia RAUPIANO Plus RAU-PP (minerálna výstuž) DN 125/110, odhlučnený systém domovej kanalizácie, REHAU | ks | 1 |  | 0 |  |  |  | znížená |  | 0 | 0.00034 | 0.00034 | 0 | 0 | 32 | M | 3 | ROZPOCET | 0 | 0 | 0 | 0 | 0 | 2 | 0 | 16 | 1205350383
137 | K | 721172666 | Montáž redukcie odpadového potrubia RAUPIANO odhlučneného DN 160 | ks | 1 |  | 0 |  |  |  | znížená |  | 0 | 1e-05 | 1e-05 | 0 | 0 | 16 | K | 3 | ROZPOCET | 0 | 0 | 0 | 0 | 0 | 2 | 0 | 16 | -1134593983
138 | M | 286540089100 | Redukcia RAUPIANO Plus RAU-PP (minerálna výstuž) DN 160/125, odhlučnený systém domovej kanalizácie, REHAU | ks | 1 |  | 0 |  |  |  | znížená |  | 0 | 0.00042 | 0.00042 | 0 | 0 | 32 | M | 3 | ROZPOCET | 0 | 0 | 0 | 0 | 0 | 2 | 0 | 16 | 401633588
| D | 76 | Konštrukcie |  |  |  | 0 | [5 empty] | 0 |  | 21.4292 |  | 10.5203 | 2 | D | 1 | ROZPOCET | [6 empty] | 0
| D | 762 | Konštrukcie tesárske |  |  |  | 0 | [5 empty] | 0 |  | 8.1219 |  | 3.0946 | 2 | D | 2 | ROZPOCET | [6 empty] | 0
139 | K | 762331811.S | Demontáž konštrukcií krovov so sklonom do 60°, prierezovej plochy do 120 cm2, -0,00800 t | m | 294 |  | 0 |  |  |  | znížená |  | 0 | 0 | 0 | 0.008 | 2.352 | 16 | K | 3 | ROZPOCET | 0 | 0 | 0 | 0 | 0 | 2 | 0 | 16 | -1773226465
140 | K | 762332120.SR | Montáž konštrukcií krovov striech z reziva priemernej plochy 120 - 224 cm2 | m | 420.043 |  | 0 |  |  |  | znížená |  | 0 | 0.00026 | 0.10921 | 0 | 0 | 16 | K | 3 | ROZPOCET | 0 | 0 | 0 | 0 | 0 | 2 | 0 | 16 | -189102328
141 | M | 605120007100.S | Hranoly zo smrekovca neopracované hranené akosť I dĺ. 4000-6500 mm, hr. 80 -100 mm, š. 120, 140, 180 mm | m3 | 5.322 |  | 0 |  |  |  | znížená |  | 0 | 0.55 | 2.9271 | 0 | 0 | 32 | M | 3 | ROZPOCET | 0 | 0 | 0 | 0 | 0 | 2 | 0 | 16 | -1407503157
142 | K | 762332130.S | Montáž viazaných konštrukcií krovov striech z reziva priemernej plochy 224 - 288 cm2 | m | 74.9 |  | 0 |  |  |  | znížená |  | 0 | 0.00026 | 0.019474 | 0 | 0 | 16 | K | 3 | ROZPOCET | 0 | 0 | 0 | 0 | 0 | 2 | 0 | 16 | 718841179
143 | M | 605120009500.S | Hranoly zo smrekovca neopracované hranené akosť II dĺ. 4000-6500 mm, hr. 150 mm, š. 150, 160, 200 mm | m3 | 2.317 |  | 0 |  |  |  | znížená |  | 0 | 0.55 | 1.2744 | 0 | 0 | 32 | M | 3 | ROZPOCET | 0 | 0 | 0 | 0 | 0 | 2 | 0 | 16 | -2076952922
144 | K | 762332140.S | Montáž viazaných konštrukcií krovov striech z reziva priemernej plochy 288 - 450 cm2 | m | 53.2 |  | 0 |  |  |  | znížená |  | 0 | 0.00026 | 0.013832 | 0 | 0 | 16 | K | 3 | ROZPOCET | 0 | 0 | 0 | 0 | 0 | 2 | 0 | 16 | 1970074412
145 | M | 605120010400.S | Hranoly zo smrekovca neopracované hranené akosť II dĺ. 4000-6500 mm, hr. 250 mm, š. 250 mm | m3 | 3.899 |  | 0 |  |  |  | znížená |  | 0 | 0.55 | 2.1444 | 0 | 0 | 32 | M | 3 | ROZPOCET | 0 | 0 | 0 | 0 | 0 | 2 | 0 | 16 | -1510221598
146 | K | 762342812.S | Demontáž latovania striech so sklonom do 60° pri osovej vzdialenosti lát 0,22 - 0,50 m, -0,00500 t | m2 | 148.515 |  | 0 |  |  |  | znížená |  | 0 | 0 | 0 | 0.005 | 0.74257 | 16 | K | 3 | ROZPOCET | 0 | 0 | 0 | 0 | 0 | 2 | 0 | 16 | -1216268318
147 | K | 762341201.S | Montáž latovania jednoduchých striech pre sklon do 60° | m | 792.08 |  | 0 |  |  |  | znížená |  | 0 | 0 | 0 | 0 | 0 | 16 | K | 3 | ROZPOCET | 0 | 0 | 0 | 0 | 0 | 2 | 0 | 16 | 1239549737
148 | K | 762341253.S | Montáž kontralát pre sklon nad 35° | m | 396.04 |  | 0 |  |  |  | znížená |  | 0 | 0 | 0 | 0 | 0 | 16 | K | 3 | ROZPOCET | 0 | 0 | 0 | 0 | 0 | 2 | 0 | 16 | -1126857091
149 | M | 605120002800.S | Hranoly z mäkkého reziva neopracované nehranené akosť II, prierez 25-100 cm2 | m3 | 2.97 |  | 0 |  |  |  | znížená |  | 0 | 0.55 | 1.6335 | 0 | 0 | 32 | M | 3 | ROZPOCET | 0 | 0 | 0 | 0 | 0 | 2 | 0 | 16 | -610105541
150 | K | 998762102 | Presun hmôt pre konštrukcie tesárske v objektoch výšky do 12 m | t | 8.122 |  | 0 |  |  |  | znížená |  | 0 | 0 | 0 | 0 | 0 | 16 | K | 3 | ROZPOCET | 0 | 0 | 0 | 0 | 0 | 2 | 0 | 16 | -207644078
| D | 763 | Konštrukcie - drevostavby |  |  |  | 0 | [5 empty] | 0 |  | 3.7237 |  | 0 | 2 | D | 2 | ROZPOCET | [6 empty] | 0
151 | K | 763133220 | SDK podhľad KNAUF D113, závesná dvojvrstvová kca v jednej rovine, profil CD a UD, dosky GKF hr. 15 mm | m2 | 102.4 |  | 0 |  |  |  | znížená |  | 0 | 0.01554 | 1.5913 | 0 | 0 | 16 | K | 3 | ROZPOCET | 0 | 0 | 0 | 0 | 0 | 2 | 0 | 16 | 1191579745
152 | K | 76375010R | Montáž drevených podláh | m2 | 85.16 |  | 0 |  |  |  | znížená |  | 0 | 0.02504 | 2.1324 | 0 | 0 | 16 | K | 3 | ROZPOCET | 0 | 0 | 0 | 0 | 0 | 2 | 0 | 16 | 725869494
153 | M | 611980003900.S | Drevená podlaha interiérová, hrúbka 13.5 mm | m2 | 89.418 |  | 0 |  |  |  | znížená |  | 0 | 0 | 0 | 0 | 0 | 32 | M | 3 | ROZPOCET | 0 | 0 | 0 | 0 | 0 | 2 | 0 | 16 | 1153249540
154 | K | 998763101 | Presun hmôt pre drevostavby v objektoch výšky do 12 m | t | 2.132 |  | 0 |  |  |  | znížená |  | 0 | 0 | 0 | 0 | 0 | 16 | K | 3 | ROZPOCET | 0 | 0 | 0 | 0 | 0 | 2 | 0 | 16 | -462400004
155 | K | 998763301 | Presun hmôt pre sádrokartónové konštrukcie v objektoch výšky do 7 m | t | 1.591 |  | 0 |  |  |  | znížená |  | 0 | 0 | 0 | 0 | 0 | 16 | K | 3 | ROZPOCET | 0 | 0 | 0 | 0 | 0 | 2 | 0 | 16 | -1655124392
| D | 764 | Konštrukcie klampiarske |  |  |  | 0 | [5 empty] | 0 |  | 0.11762 |  | 0 | 2 | D | 2 | ROZPOCET | [6 empty] | 0
156 | K | 764751112R | Odpadová rúra | m | 14 |  | 0 |  |  |  | znížená |  | 0 | 0.00205 | 0.0287 | 0 | 0 | 4 | K | 3 | ROZPOCET | 0 | 0 | 0 | 0 | 0 | 2 | 0 | 4 | 1726636122
157 | K | 764751122.S | Spodný diel zvodovej rúry s lemom pozink farebný | ks | 4 |  | 0 |  |  |  | znížená |  | 0 | 0.00082 | 0.00328 | 0 | 0 | 16 | K | 3 | ROZPOCET | 0 | 0 | 0 | 0 | 0 | 2 | 0 | 16 | 1974154889
158 | K | 764751132.S | Koleno zvodovej rúry pozink farebný, priemer 100 mm | ks | 4 |  | 0 |  |  |  | znížená |  | 0 | 0.00042 | 0.00168 | 0 | 0 | 16 | K | 3 | ROZPOCET | 0 | 0 | 0 | 0 | 0 | 2 | 0 | 16 | -1639208799
159 | K | 764751142.S | Koleno výtokové zvodovej rúry pozink farebný, priemer 100 mm | ks | 4 |  | 0 |  |  |  | znížená |  | 0 | 0.00042 | 0.00168 | 0 | 0 | 16 | K | 3 | ROZPOCET | 0 | 0 | 0 | 0 | 0 | 2 | 0 | 16 | 1707339185
160 | K | 764751152.S | Koleno odskokové zvodovej rúry pozink farebný, priemer 100 mm | ks | 4 |  | 0 |  |  |  | znížená |  | 0 | 0.00042 | 0.00168 | 0 | 0 | 16 | K | 3 | ROZPOCET | 0 | 0 | 0 | 0 | 0 | 2 | 0 | 16 | -1431423386
161 | K | 764751171.S | Zachytávač nečistôt plastový vo farbe, priemer do 100 mm | ks | 4 |  | 0 |  |  |  | znížená |  | 0 | 0.00032 | 0.00128 | 0 | 0 | 16 | K | 3 | ROZPOCET | 0 | 0 | 0 | 0 | 0 | 2 | 0 | 16 | 1228409770
162 | K | 764761111R | Žľab pododkvapový rozmer 140 mm, vrátane čela, hákov, rohov, kútov KJG | m | 44 |  | 0 |  |  |  | znížená |  | 0 | 0.00177 | 0.07788 | 0 | 0 | 16 | K | 3 | ROZPOCET | 0 | 0 | 0 | 0 | 0 | 2 | 0 | 16 | 1032579560
163 | K | 764761235.S | Kotlík žľabový štvorhranný pozink farebný, kruhový vývod, rozmer (r.š./D) 330/100 mm | ks | 4 |  | 0 |  |  |  | znížená |  | 0 | 0.00036 | 0.00144 | 0 | 0 | 16 | K | 3 | ROZPOCET | 0 | 0 | 0 | 0 | 0 | 2 | 0 | 16 | -422492928
164 | K | 998764101 | Presun hmôt pre konštrukcie klampiarske v objektoch výšky do 6 m | t | 0.118 |  | 0 |  |  |  | znížená |  | 0 | 0 | 0 | 0 | 0 | 16 | K | 3 | ROZPOCET | 0 | 0 | 0 | 0 | 0 | 2 | 0 | 16 | -1224940927
| D | 765 | Konštrukcie - krytiny tvrdé |  |  |  | 0 | [5 empty] | 0 |  | 9.4654 |  | 7.4257 | 2 | D | 2 | ROZPOCET | [6 empty] | 0
165 | K | 765311810 | Demontáž škridlovej krytiny pálenej uloženej na sucho od 15 ks/m2, do sutiny, sklon strechy do 45°, -0,05t | m2 | 148.515 |  | 0 |  |  |  | znížená |  | 0 | 0 | 0 | 0.05 | 7.4257 | 16 | K | 3 | ROZPOCET | 0 | 0 | 0 | 0 | 0 | 2 | 0 | 16 | 379297334
166 | K | 765331285R | Montáž betónovej krytiny BENDERS, jednoduchých striech, sklon od 35° do 60° | m2 | 198.02 |  | 0 |  |  |  | znížená |  | 0 | 0.00054 | 0.10693 | 0 | 0 | 16 | K | 3 | ROZPOCET | 0 | 0 | 0 | 0 | 0 | 2 | 0 | 16 | -737546431
167 | M | 59245000010R | Krytina betónová BENDRES základná, spotreba 10 ks/m2 | ks | 2100 |  | 0 |  |  |  | znížená |  | 0 | 0.0043 | 9.03 | 0 | 0 | 32 | M | 3 | ROZPOCET | 0 | 0 | 0 | 0 | 0 | 2 | 0 | 16 | -2034369613
168 | K | 765331493R | Montáž hrebeňa BENDERS, sklon od 35° do 60° | m | 22 |  | 0 |  |  |  | znížená |  | 0 | 0.00145 | 0.0319 | 0 | 0 | 16 | K | 3 | ROZPOCET | 0 | 0 | 0 | 0 | 0 | 2 | 0 | 16 | -723347771
169 | M | 28355000640R | Pás vetrací hrebeňa z PVC, dĺ. 1100 mm, spotreba 0,98 ks/m, BENDERS | m | 22 |  | 0 |  |  |  | znížená |  | 0 | 0.0015 | 0.033 | 0 | 0 | 32 | M | 3 | ROZPOCET | 0 | 0 | 0 | 0 | 0 | 2 | 0 | 16 | 1223673069
170 | M | 592450002500 | Krytina betónová BENDERS hrebenáč + príchytka hrebenáča, spotreba 2,5 ks/m | ks | 55 |  | 0 |  |  |  | znížená |  | 0 | 0.004 | 0.22 | 0 | 0 | 32 | M | 3 | ROZPOCET | 0 | 0 | 0 | 0 | 0 | 2 | 0 | 16 | 1133217351
171 | K | 765901063 | Strešná fólia DÖRKEN Delta Vent S Plus nad 35°, na krokvy | m2 | 198.02 |  | 0 |  |  |  | znížená |  | 0 | 0.00022 | 0.043564 | 0 | 0 | 16 | K | 3 | ROZPOCET | 0 | 0 | 0 | 0 | 0 | 2 | 0 | 16 | -963783531
172 | K | 998765101 | Presun hmôt pre tvrdé krytiny v objektoch výšky do 6 m | t | 9.465 |  | 0 |  |  |  | znížená |  | 0 | 0 | 0 | 0 | 0 | 16 | K | 3 | ROZPOCET | 0 | 0 | 0 | 0 | 0 | 2 | 0 | 16 | -229573139
| D | 767 | Konštrukcie doplnkové kovové |  |  |  | 0 | [5 empty] | 0 |  | 0.000525 |  | 0 | 2 | D | 2 | ROZPOCET | [6 empty] | 0
173 | K | 767161220.S | Montáž zábradlia rovného z rúrok na oceľovú konštrukciu, s hmotnosťou 1 m zábradlia do 30 kg | m | 10.5 |  | 0 |  |  |  | znížená |  | 0 | 5e-05 | 0.000525 | 0 | 0 | 16 | K | 3 | ROZPOCET | 0 | 0 | 0 | 0 | 0 | 2 | 0 | 16 | -1901795252
174 | M | 201R | Zábradlie ocľové z rúrok na oceľovú konštrukciu | m | 10.5 |  | 0 |  |  |  | znížená |  | 0 | 0 | 0 | 0 | 0 | 32 | M | 3 | ROZPOCET | 0 | 0 | 0 | 0 | 0 | 2 | 0 | 16 | 1534523542
| D | 77 | Podlahy |  |  |  | 0 | [5 empty] | 0 |  | 1.9185 |  | 0.90465 | 2 | D | 1 | ROZPOCET | [6 empty] | 0
| D | 771 | Podlahy z dlaždíc |  |  |  | 0 | [5 empty] | 0 |  | 1.8902 |  | 0 | 2 | D | 2 | ROZPOCET | [6 empty] | 0
175 | K | 771411003.SR | Montáž soklíkov z obkladačiek do malty veľ. 300 x 60 mm | m | 63.9 |  | 0 |  |  |  | znížená |  | 0 | 0.00267 | 0.17061 | 0 | 0 | 16 | K | 3 | ROZPOCET | 0 | 0 | 0 | 0 | 0 | 2 | 0 | 16 | 60728667
176 | M | 597640005900.R | Sokel keramický, lxvxhr 300x60x10 mm | ks | 213 |  | 0 |  |  |  | znížená |  | 0 | 0.00042 | 0.08946 | 0 | 0 | 32 | M | 3 | ROZPOCET | 0 | 0 | 0 | 0 | 0 | 2 | 0 | 16 | 1336714320
177 | K | 771575506.S | Montáž podláh z dlaždíc keramických do tmelu veľ. 300 x 200 mm | m2 | 18 |  | 0 |  |  |  | znížená |  | 0 | 0.00385 | 0.0693 | 0 | 0 | 16 | K | 3 | ROZPOCET | 0 | 0 | 0 | 0 | 0 | 2 | 0 | 16 | 789822584
178 | M | 597740000400.S | Dlaždice keramické s hladkým povrchom lxvxhr 300x200x10 mm | m2 | 18.36 |  | 0 |  |  |  | znížená |  | 0 | 0.02 | 0.3672 | 0 | 0 | 32 | M | 3 | ROZPOCET | 0 | 0 | 0 | 0 | 0 | 2 | 0 | 16 | 1590378041
179 | K | 771575545.S | Montáž podláh z dlaždíc keramických do tmelu veľ. 450 x 450 mm | m2 | 47.51 |  | 0 |  |  |  | znížená |  | 0 | 0.00405 | 0.19242 | 0 | 0 | 16 | K | 3 | ROZPOCET | 0 | 0 | 0 | 0 | 0 | 2 | 0 | 16 | 967393020
180 | M | 597740003600R | Dlaždice keramické 445x445x10 mm - na spevnené plochy | m2 | 48.46 |  | 0 |  |  |  | znížená |  | 0 | 0.02066 | 1.0012 | 0 | 0 | 32 | M | 3 | ROZPOCET | 0 | 0 | 0 | 0 | 0 | 2 | 0 | 16 | 1749906837
181 | K | 998771101.S | Presun hmôt pre podlahy z dlaždíc v objektoch výšky do 6m | t | 1.89 |  | 0 |  |  |  | znížená |  | 0 | 0 | 0 | 0 | 0 | 16 | K | 3 | ROZPOCET | 0 | 0 | 0 | 0 | 0 | 2 | 0 | 16 | 2010178178
| D | 775 | Podlahy vlysové a parketové |  |  |  | 0 | [5 empty] | 0 |  | 0.02828 |  | 0.90465 | 2 | D | 2 | ROZPOCET | [6 empty] | 0
182 | K | 775413110.S | Montáž podlahových soklíkov alebo líšt obvodových pribíjaním | m | 56 |  | 0 |  |  |  | znížená |  | 0 | 0 | 0 | 0 | 0 | 16 | K | 3 | ROZPOCET | 0 | 0 | 0 | 0 | 0 | 2 | 0 | 16 | 1940437183
183 | M | 611990004200.S | Lišta soklová drevená, vxš 30x18 mm | m | 56.56 |  | 0 |  |  |  | znížená |  | 0 | 0.0005 | 0.02828 | 0 | 0 | 32 | M | 3 | ROZPOCET | 0 | 0 | 0 | 0 | 0 | 2 | 0 | 16 | 2060766223
184 | K | 775521800.S | Demontáž drevených podláh vlysových, mozaikových, parketových, pribíjaných, vrátane líšt -0,0150t | m2 | 60.31 |  | 0 |  |  |  | znížená |  | 0 | 0 | 0 | 0.015 | 0.90465 | 16 | K | 3 | ROZPOCET | 0 | 0 | 0 | 0 | 0 | 2 | 0 | 16 | -369268313
185 | K | 998775101.S | Presun hmôt pre podlahy vlysové a parketové v objektoch výšky do 6 m | t | 0.028 |  | 0 |  |  |  | znížená |  | 0 | 0 | 0 | 0 | 0 | 16 | K | 3 | ROZPOCET | 0 | 0 | 0 | 0 | 0 | 2 | 0 | 16 | 29860367
| D | 78 | Dokončovacie práce |  |  |  | 0 | [5 empty] | 0 |  | 2.0952 |  | 0 | 2 | D | 1 | ROZPOCET | [6 empty] | 0
| D | 781 | Obklady |  |  |  | 0 | [5 empty] | 0 |  | 0.72081 |  | 0 | 2 | D | 2 | ROZPOCET | [6 empty] | 0
186 | K | 781445017.S | Montáž obkladov vnútor. stien z obkladačiek kladených do tmelu veľ. 300x200 mm | m2 | 29.1 |  | 0 |  |  |  | znížená |  | 0 | 0.00335 | 0.097485 | 0 | 0 | 16 | K | 3 | ROZPOCET | 0 | 0 | 0 | 0 | 0 | 2 | 0 | 16 | -112435904
187 | M | 597640000700.S | Obkladačky keramické glazované hladké lxv 300x200x14 mm | m2 | 29.682 |  | 0 |  |  |  | znížená |  | 0 | 0.021 | 0.62332 | 0 | 0 | 32 | M | 3 | ROZPOCET | 0 | 0 | 0 | 0 | 0 | 2 | 0 | 16 | -1744886104
188 | K | 998781101.S | Presun hmôt pre obklady keramické v objektoch výšky do 6 m | t | 0.721 |  | 0 |  |  |  | znížená |  | 0 | 0 | 0 | 0 | 0 | 16 | K | 3 | ROZPOCET | 0 | 0 | 0 | 0 | 0 | 2 | 0 | 16 | 1829512568
| D | 784 | Maľby |  |  |  | 0 | [5 empty] | 0 |  | 1.3704 |  | 0 | 2 | D | 2 | ROZPOCET | [6 empty] | 0
189 | K | 784410100 | Penetrovanie jednonásobné jemnozrnných podkladov výšky do 3,80 m | m2 | 359.857 |  | 0 |  |  |  | znížená |  | 0 | 0.0001 | 0.035986 | 0 | 0 | 16 | K | 3 | ROZPOCET | 0 | 0 | 0 | 0 | 0 | 2 | 0 | 16 | -613693580
190 | K | 784452261 | Maľby z maliarskych zmesí Primalex, Farmal, ručne nanášané jednonásobné základné na podklad jemnozrnný výšky do 3,80 m | m2 | 462.257 |  | 0 |  |  |  | znížená |  | 0 | 0.0001 | 0.046226 | 0 | 0 | 16 | K | 3 | ROZPOCET | 0 | 0 | 0 | 0 | 0 | 2 | 0 | 16 | 803131625
191 | K | 784452271 | Maľby z maliarskych zmesí Primalex, Farmal, ručne nanášané dvojnásobné základné na podklad jemnozrnný výšky do 3,80 m | m2 | 462.257 |  | 0 |  |  |  | znížená |  | 0 | 0.00021 | 0.097074 | 0 | 0 | 16 | K | 3 | ROZPOCET | 0 | 0 | 0 | 0 | 0 | 2 | 0 | 16 | 707662786
192 | K | 784481010 | Stierka stien na podklad jemnozrnný výšky do 3,80 m | m2 | 297.767 |  | 0 |  |  |  | znížená |  | 0 | 0.00331 | 0.98561 | 0 | 0 | 16 | K | 3 | ROZPOCET | 0 | 0 | 0 | 0 | 0 | 2 | 0 | 16 | 1553113554
193 | K | 784481110 | Stierka stropov na podklad jemnozrnný výšky do 3,80 m | m2 | 62.09 |  | 0 |  |  |  | znížená |  | 0 | 0.00331 | 0.20552 | 0 | 0 | 16 | K | 3 | ROZPOCET | 0 | 0 | 0 | 0 | 0 | 2 | 0 | 16 | 1212953087
| D | 783 | Nátery |  |  |  | 0 | [5 empty] | 0 |  | 0.0039604 |  | 0 | 2 | D | 2 | ROZPOCET | [6 empty] | 0
194 | K | 783782404 | Nátery tesárskych konštrukcií, povrchová impregnácia proti drevokaznému hmyzu, hubám a plesniam, jednonásobná | m2 | 198.02 |  | 0 |  |  |  | znížená |  | 0 | 2e-05 | 0.0039604 | 0 | 0 | 16 | K | 3 | ROZPOCET | 0 | 0 | 0 | 0 | 0 | 2 | 0 | 16 | 507446465

## B. - Vybudovanie poschodia
[9 empty] | >> skryté stĺpce << | [9 empty] | {c87f1005-a2e6-4374-98a5-5be2ff0e1ebf}
0
| KRYCÍ LIST ROZPOČTU | [8 empty] | v --- nižšie sa nachádzajú doplnkové a pomocné údaje k zostavám --- v | [8 empty] | False
Stavba:
Koláre- prestavba RD, BARETTI, s. r. o - znížený
Objekt:
SO 01 - RODINNÝ DOM
Časť:
01 - Stavebná časť
Úroveň 3:
B. - Vybudovanie poschodia
| JKSO: |  |  |  |  | KS:
| Miesto: |  | Koláre, parc.č. 58/2, 59/2, 59/3 |  |  | Dátum: | 19. 10. 2020
| Objednávateľ: |  |  |  |  | IČO: | 45575029
|  | BARETTI, s. r. o., Slovenské Ďarmoty, č. 238 |  |  |  | IČ DPH: | 2023054044
| Zhotoviteľ: |  |  |  |  | IČO: | Vyplň údaj
|  | Vyplň údaj |  |  |  | IČ DPH: | Vyplň údaj
| Projektant: |  |  |  |  | IČO: | 50691881
|  | Sírius company s.r.o., Balog nad Ipľom |  |  |  | IČ DPH: | 2120423899
| Spracovateľ: |  |  |  |  | IČO: | 50691881
|  | Sírius company s.r.o., Balog nad Ipľom |  |  |  | IČ DPH: | 2120423899
Poznámka:
| Cena bez DPH | [5 empty] | 0
|  |  | Základ dane |  |  | Sadzba dane | Výška dane
| DPH | základná | 0 |  |  | 20% | 0
|  | znížená | 0 |  |  | 20% | 0
|  | zákl. prenesená | 0 |  |  | 20% | 0
|  | zníž. prenesená | 0 |  |  | 20% | 0
|  | nulová | 0 |  |  | 0% | 0
| Cena s DPH |  |  | v | EUR |  | 0
| Projektant |  |  | Spracovateľ
| Dátum a podpis: |  | Pečiatka | Dátum a podpis: |  |  | Pečiatka
| Objednávateľ |  |  | Zhotoviteľ
| Dátum a podpis: |  | Pečiatka | Dátum a podpis: |  |  | Pečiatka
REKAPITULÁCIA ROZPOČTU
Stavba:
Koláre- prestavba RD, BARETTI, s. r. o - znížený
Objekt:
SO 01 - RODINNÝ DOM
Časť:
01 - Stavebná časť
Úroveň 3:
B. - Vybudovanie poschodia
Miesto: |  |  | Koláre, parc.č. 58/2, 59/2, 59/3 |  |  | Dátum: | 19. 10. 2020
Objednávateľ: |  |  | BARETTI, s. r. o., Slovenské Ďarmoty, č. 238 |  |  | Projektant: | Sírius company s.r.o., Balog nad Ipľom
Zhotoviteľ: |  |  | Vyplň údaj |  |  | Spracovateľ: | Sírius company s.r.o., Balog nad Ipľom
Kód dielu - Popis | [6 empty] | Cena celkom [EUR]
Náklady z rozpočtu | [6 empty] | 0 | [12 empty] | -1
| HSV - Práce a dodávky HSV | [5 empty] | 0
| 3 - Zvislé a kompletné konštrukcie | [5 empty] | 0
| 4 - Vodorovné konštrukcie | [5 empty] | 0
| 6 - Úpravy povrchov, podlahy, výplne | [5 empty] | 0
| 99 - Presun hmôt HSV | [5 empty] | 0
| PSV - Práce a dodávky PSV | [5 empty] | 0
| 71 - Izolácie | [5 empty] | 0
| 712 - Izolácie striech | [5 empty] | 0
| 713 - Izolácie tepelné | [5 empty] | 0
| 76 - Konštrukcie | [5 empty] | 0
| 763 - Konštrukcie - drevostavby | [5 empty] | 0
| 764 - Konštrukcie klampiarske | [5 empty] | 0
| 77 - Podlahy | [5 empty] | 0
| 771 - Podlahy z dlaždíc | [5 empty] | 0
| 775 - Podlahy vlysové a parketové | [5 empty] | 0
| 78 - Dokončovacie práce | [5 empty] | 0
| 781 - Obklady | [5 empty] | 0
| 784 - Maľby | [5 empty] | 0
ROZPOČET
Stavba:
Koláre- prestavba RD, BARETTI, s. r. o - znížený
Objekt:
SO 01 - RODINNÝ DOM
Časť:
01 - Stavebná časť
Úroveň 3:
B. - Vybudovanie poschodia
Miesto: |  |  | Koláre, parc.č. 58/2, 59/2, 59/3 |  |  | Dátum: | 19. 10. 2020
Objednávateľ: |  |  | BARETTI, s. r. o., Slovenské Ďarmoty, č. 238 |  |  | Projektant: | Sírius company s.r.o., Balog nad Ipľom
Zhotoviteľ: |  |  | Vyplň údaj |  |  | Spracovateľ: | Sírius company s.r.o., Balog nad Ipľom
PČ | Typ | Kód | Popis | MJ | Množstvo | J.cena [EUR] | Cena celkom [EUR] | Cenová sústava |  |  | DPH | J. Nh [h] | Nh celkom [h] | J. hmotnosť [t] | Hmotnosť celkom [t] | J. suť [t] | Suť Celkom [t]
Náklady z rozpočtu | [6 empty] | 0 | [5 empty] | 0 |  | 131.488 |  | 0 |  | D | -1 | [7 empty] | 0
| D | HSV | Práce a dodávky HSV |  |  |  | 0 | [5 empty] | 0 |  | 125.562 |  | 0 | 1 | D | 0 | ROZPOCET | [6 empty] | 0
| D | 3 | Zvislé a kompletné konštrukcie |  |  |  | 0 | [5 empty] | 0 |  | 80.559 |  | 0 | 1 | D | 1 | ROZPOCET | [6 empty] | 0
1 | K | 311234562 | Murivo nosné (m3) z tehál pálených POROTHERM 30 Profi P 15 brúsených na pero a drážku, na maltu POROTHERM Profi (300x250x249) | m3 | 42.087 |  | 0 |  |  |  | znížená |  | 0 | 0.83986 | 35.3472 | 0 | 0 | 4 | K | 2 | ROZPOCET | 0 | 0 | 0 | 0 | 0 | 2 | 0 | 4 | -99576475
2 | K | 313231126.S | Murivo obkladové (m3) z tehál pálených plných rozmeru 290x140x65 mm, na maltu MC | m3 | 19.641 |  | 0 |  |  |  | znížená |  | 0 | 1.6544 | 32.4939 | 0 | 0 | 4 | K | 2 | ROZPOCET | 0 | 0 | 0 | 0 | 0 | 2 | 0 | 4 | 1088155630
3 | K | 317162101 | Keramický predpätý preklad POROTHERM KPP 12, šírky 120 mm, výšky 65 mm, dĺžky 1000 mm | ks | 4 |  | 0 |  |  |  | znížená |  | 0 | 0.01492 | 0.05968 | 0 | 0 | 4 | K | 2 | ROZPOCET | 0 | 0 | 0 | 0 | 0 | 2 | 0 | 4 | 833725594
4 | K | 317162102 | Keramický predpätý preklad POROTHERM KPP 12, šírky 120 mm, výšky 65 mm, dĺžky 1250 mm | ks | 12 |  | 0 |  |  |  | znížená |  | 0 | 0.01913 | 0.22956 | 0 | 0 | 4 | K | 2 | ROZPOCET | 0 | 0 | 0 | 0 | 0 | 2 | 0 | 4 | 261373720
5 | K | 317321411.S | Betón prekladov železový (bez výstuže) tr. C 25/30 | m3 | 1.793 |  | 0 |  |  |  | znížená |  | 0 | 2.416 | 4.3319 | 0 | 0 | 4 | K | 2 | ROZPOCET | 0 | 0 | 0 | 0 | 0 | 2 | 0 | 4 | 856220422
6 | K | 317351107.S | Debnenie prekladu vrátane podpornej konštrukcie výšky do 4 m zhotovenie | m2 | 17.925 |  | 0 |  |  |  | znížená |  | 0 | 0.00725 | 0.12996 | 0 | 0 | 4 | K | 2 | ROZPOCET | 0 | 0 | 0 | 0 | 0 | 2 | 0 | 4 | 1050405662
7 | K | 317351108.S | Debnenie prekladu vrátane podpornej konštrukcie výšky do 4 m odstránenie | m2 | 17.925 |  | 0 |  |  |  | znížená |  | 0 | 0 | 0 | 0 | 0 | 4 | K | 2 | ROZPOCET | 0 | 0 | 0 | 0 | 0 | 2 | 0 | 4 | -69266863
8 | K | 317361821.S | Výstuž prekladov z ocele B500 (10505) | t | 0.054 |  | 0 |  |  |  | znížená |  | 0 | 1.0114 | 0.054618 | 0 | 0 | 4 | K | 2 | ROZPOCET | 0 | 0 | 0 | 0 | 0 | 2 | 0 | 4 | 305900606
9 | K | 342242022 | Priečky z tehál pálených POROTHERM 14 P 8, na maltu POROTHERM MM 50 (140x500x238) | m2 | 59.015 |  | 0 |  |  |  | znížená |  | 0 | 0.13407 | 7.9121 | 0 | 0 | 4 | K | 2 | ROZPOCET | 0 | 0 | 0 | 0 | 0 | 2 | 0 | 4 | -1704495221
| D | 4 | Vodorovné konštrukcie |  |  |  | 0 | [5 empty] | 0 |  | 32.479 |  | 0 | 1 | D | 1 | ROZPOCET | [6 empty] | 0
10 | K | 411162600 | Strop POROTHERM z nosníkov KPSN dĺžky 6000 mm a stropných vložiek KSV 17/60, s podoprením a dobetónovaním medzi vložkami | m2 | 87 |  | 0 |  |  |  | znížená |  | 0 | 0.16568 | 14.4142 | 0 | 0 | 4 | K | 2 | ROZPOCET | 0 | 0 | 0 | 0 | 0 | 2 | 0 | 4 | -14256360
11 | K | 411321314.S | Betón stropov doskových a trámových, železový tr. C 20/25 | m3 | 4.35 |  | 0 |  |  |  | znížená |  | 0 | 2.297 | 9.992 | 0 | 0 | 4 | K | 2 | ROZPOCET | 0 | 0 | 0 | 0 | 0 | 2 | 0 | 4 | -221025911
12 | K | 411362422.S | Výstuž stropov doskových, trámových, vložkových, konzolových, balkónových, zo sietí KARI, priemer drôtu 6/6 mm, veľkosť oka 150x150 mm | m2 | 87 |  | 0 |  |  |  | znížená |  | 0 | 0.00352 | 0.30624 | 0 | 0 | 4 | K | 2 | ROZPOCET | 0 | 0 | 0 | 0 | 0 | 2 | 0 | 4 | -149819151
13 | K | 417278143 | Vencovka VT POROTHERM Profi 140x500x249 P 10 | m | 42.6 |  | 0 |  |  |  | znížená |  | 0 | 0.01764 | 0.75146 | 0 | 0 | 4 | K | 2 | ROZPOCET | 0 | 0 | 0 | 0 | 0 | 2 | 0 | 4 | 925915218
14 | K | 417321414.S | Betón stužujúcich pásov a vencov železový tr. C 20/25 | m3 | 2.895 |  | 0 |  |  |  | znížená |  | 0 | 2.297 | 6.6498 | 0 | 0 | 4 | K | 2 | ROZPOCET | 0 | 0 | 0 | 0 | 0 | 2 | 0 | 4 | 247704804
15 | K | 417351115.S | Debnenie bočníc stužujúcich pásov a vencov vrátane vzpier zhotovenie | m2 | 81.2 |  | 0 |  |  |  | znížená |  | 0 | 0.00341 | 0.27689 | 0 | 0 | 4 | K | 2 | ROZPOCET | 0 | 0 | 0 | 0 | 0 | 2 | 0 | 4 | -823672117
16 | K | 417351116.S | Debnenie bočníc stužujúcich pásov a vencov vrátane vzpier odstránenie | m2 | 81.2 |  | 0 |  |  |  | znížená |  | 0 | 0 | 0 | 0 | 0 | 4 | K | 2 | ROZPOCET | 0 | 0 | 0 | 0 | 0 | 2 | 0 | 4 | 1055944796
17 | K | 417361821.S | Výstuž stužujúcich pásov a vencov z betonárskej ocele B500 (10505) | t | 0.087 |  | 0 |  |  |  | znížená |  | 0 | 1.0166 | 0.088444 | 0 | 0 | 4 | K | 2 | ROZPOCET | 0 | 0 | 0 | 0 | 0 | 2 | 0 | 4 | -1057030488
| D | 6 | Úpravy povrchov, podlahy, výplne |  |  |  | 0 | [5 empty] | 0 |  | 12.524 |  | 0 | 1 | D | 1 | ROZPOCET | [6 empty] | 0
18 | K | 611460208.S | Vnútorná omietka stropov vápenná štuková (jemná), hr. 5 mm | m2 | 87 |  | 0 |  |  |  | znížená |  | 0 | 0.00733 | 0.63771 | 0 | 0 | 4 | K | 2 | ROZPOCET | 0 | 0 | 0 | 0 | 0 | 2 | 0 | 4 | 1364436789
19 | K | 611481119.S | Potiahnutie vnútorných stropov sklotextílnou mriežkou s celoplošným prilepením | m2 | 87 |  | 0 |  |  |  | znížená |  | 0 | 0.00415 | 0.36105 | 0 | 0 | 4 | K | 2 | ROZPOCET | 0 | 0 | 0 | 0 | 0 | 2 | 0 | 4 | 1270013835
20 | K | 612460208.S | Vnútorná omietka stien vápenná štuková (jemná), hr. 5 mm | m2 | 266.805 |  | 0 |  |  |  | znížená |  | 0 | 0.007 | 1.8676 | 0 | 0 | 4 | K | 2 | ROZPOCET | 0 | 0 | 0 | 0 | 0 | 2 | 0 | 4 | 9467165
21 | K | 612481119.S | Potiahnutie vnútorných stien sklotextílnou mriežkou s celoplošným prilepením | m2 | 266.805 |  | 0 |  |  |  | znížená |  | 0 | 0.00415 | 1.1072 | 0 | 0 | 4 | K | 2 | ROZPOCET | 0 | 0 | 0 | 0 | 0 | 2 | 0 | 4 | 348049128
22 | K | 622481119.S | Potiahnutie vonkajších stien sklotextílnou mriežkou s celoplošným prilepením | m2 | 152.74 |  | 0 |  |  |  | znížená |  | 0 | 0.00415 | 0.63387 | 0 | 0 | 4 | K | 2 | ROZPOCET | 0 | 0 | 0 | 0 | 0 | 2 | 0 | 4 | -1925711709
23 | K | 625251231 | Kontaktný zatepľovací systém hr. 60 mm BAUMIT OPEN - štandardné riešenie (biely EPS-F), skrutkovacie kotvy | m2 | 152.74 |  | 0 |  |  |  | znížená |  | 0 | 0.01347 | 2.0574 | 0 | 0 | 4 | K | 2 | ROZPOCET | 0 | 0 | 0 | 0 | 0 | 2 | 0 | 4 | -363272466
24 | K | 632001011 | Zhotovenie separačnej fólie v podlahových vrstvách z PE | m2 | 63 |  | 0 |  |  |  | znížená |  | 0 | 0 | 0 | 0 | 0 | 4 | K | 2 | ROZPOCET | 0 | 0 | 0 | 0 | 0 | 2 | 0 | 4 | 422623937
25 | M | 5858151020 | Separačná fólia FE, šxl 1,3x100 m, na oddelenie poterov, PE, BAUMIT | m2 | 63 |  | 0 |  |  |  | znížená |  | 0 | 0.0001 | 0.0063 | 0 | 0 | 8 | M | 2 | ROZPOCET | 0 | 0 | 0 | 0 | 0 | 2 | 0 | 4 | 1283855733
26 | K | 632001021 | Zhotovenie okrajovej dilatačnej pásky z PE | m | 84.7 |  | 0 |  |  |  | znížená |  | 0 | 0 | 0 | 0 | 0 | 4 | K | 2 | ROZPOCET | 0 | 0 | 0 | 0 | 0 | 2 | 0 | 4 | -1846298897
27 | M | 2832300100 | Okrajová dilatačná páska PE RSS100/5 mm bez fólie na oddilatovanie poterov od stenových konštrukcií, BAUMIT | m | 84.7 |  | 0 |  |  |  | znížená |  | 0 | 0.00015 | 0.012705 | 0 | 0 | 8 | M | 2 | ROZPOCET | 0 | 0 | 0 | 0 | 0 | 2 | 0 | 4 | -1179490011
28 | K | 632452218.S | Cementový poter na podlahy, pevnosti v tlaku 20 MPa, hr. 45 mm | m2 | 63 |  | 0 |  |  |  | znížená |  | 0 | 0.0927 | 5.8401 | 0 | 0 | 4 | K | 2 | ROZPOCET | 0 | 0 | 0 | 0 | 0 | 2 | 0 | 4 | 1380470798
| D | 99 | Presun hmôt HSV |  |  |  | 0 | [5 empty] | 0 |  | 0 |  | 0 | 1 | D | 1 | ROZPOCET | [6 empty] | 0
29 | K | 998011001.S | Presun hmôt pre budovy (801, 803, 812), zvislá konštr. z tehál, tvárnic, z kovu výšky do 6 m | t | 125.576 |  | 0 |  |  |  | znížená |  | 0 | 0 | 0 | 0 | 0 | 4 | K | 2 | ROZPOCET | 0 | 0 | 0 | 0 | 0 | 2 | 0 | 4 | -900492169
| D | PSV | Práce a dodávky PSV |  |  |  | 0 | [5 empty] | 0 |  | 5.926 |  | 0 | 2 | D | 0 | ROZPOCET | [6 empty] | 0
| D | 71 | Izolácie |  |  |  | 0 | [5 empty] | 0 |  | 1.2848 |  | 0 | 2 | D | 1 | ROZPOCET | [6 empty] | 0
| D | 712 | Izolácie striech |  |  |  | 0 | [5 empty] | 0 |  | 0.48324 |  | 0 | 2 | D | 2 | ROZPOCET | [6 empty] | 0
30 | K | 712101211 | Vytvorenie prestupov v atikách pre bezpečnostné prepady s vonkajšou prierezovou plochou do 0,02 m2 | ks | 1 |  | 0 |  |  |  | znížená |  | 0 | 0 | 0 | 0 | 0 | 16 | K | 3 | ROZPOCET | 0 | 0 | 0 | 0 | 0 | 2 | 0 | 16 | -1019908479
31 | K | 712370070.S | Zhotovenie povlakovej krytiny striech plochých do 10° PVC-P fóliou upevnenou prikotvením so zvarením spoju | m2 | 192.56 |  | 0 |  |  |  | znížená |  | 0 | 0 | 0 | 0 | 0 | 16 | K | 3 | ROZPOCET | 0 | 0 | 0 | 0 | 0 | 2 | 0 | 16 | -1766245454
32 | M | 283220002000 | Hydroizolačná fólia PVC-P FATRAFOL 810, hr. 1,5 mm, š. 1,3 m, izolácia plochých striech, farba sivá, FATRA IZOLFA | m2 | 192.56 |  | 0 |  |  |  | znížená |  | 0 | 0.0019 | 0.36586 | 0 | 0 | 32 | M | 3 | ROZPOCET | 0 | 0 | 0 | 0 | 0 | 2 | 0 | 16 | 772203405
33 | M | 311970001500.S | Vrut do dĺžky 150 mm na upevnenie do kombi dosiek | ks | 192 |  | 0 |  |  |  | znížená |  | 0 | 0.00015 | 0.0288 | 0 | 0 | 32 | M | 3 | ROZPOCET | 0 | 0 | 0 | 0 | 0 | 2 | 0 | 16 | -1336975258
34 | K | 712990040.S | Položenie geotextílie vodorovne alebo zvislo na strechy ploché do 10° | m2 | 192.56 |  | 0 |  |  |  | znížená |  | 0 | 0 | 0 | 0 | 0 | 16 | K | 3 | ROZPOCET | 0 | 0 | 0 | 0 | 0 | 2 | 0 | 16 | -1971925332
35 | M | 693110001200 | Geotextília polypropylénová Tatratex GTX N PP 300, šírka 1,75-3,5 m, dĺžka 90 m, hrúbka 2,7 mm, netkaná, MIVA | m2 | 221.444 |  | 0 |  |  |  | znížená |  | 0 | 0.0004 | 0.088578 | 0 | 0 | 32 | M | 3 | ROZPOCET | 0 | 0 | 0 | 0 | 0 | 2 | 0 | 16 | 1237358370
36 | K | 998712102 | Presun hmôt pre izoláciu povlakovej krytiny v objektoch výšky nad 6 do 12 m | t | 0.483 |  | 0 |  |  |  | znížená |  | 0 | 0 | 0 | 0 | 0 | 16 | K | 3 | ROZPOCET | 0 | 0 | 0 | 0 | 0 | 2 | 0 | 16 | 772293196
| D | 713 | Izolácie tepelné |  |  |  | 0 | [5 empty] | 0 |  | 0.80155 |  | 0 | 2 | D | 2 | ROZPOCET | [6 empty] | 0
37 | K | 713142255.S | Montáž tepelnej izolácie striech plochých do 10° polystyrénom, rozloženej v dvoch vrstvách, prikotvením | m2 | 87 |  | 0 |  |  |  | znížená |  | 0 | 0.00012 | 0.01044 | 0 | 0 | 16 | K | 3 | ROZPOCET | 0 | 0 | 0 | 0 | 0 | 2 | 0 | 16 | -816843940
38 | M | 283720009300.S | Doska EPS hr. 160 mm, pevnosť v tlaku 150 kPa, na plochých striech | m2 | 177.48 |  | 0 |  |  |  | znížená |  | 0 | 0.00392 | 0.69572 | 0 | 0 | 32 | M | 3 | ROZPOCET | 0 | 0 | 0 | 0 | 0 | 2 | 0 | 16 | 842850582
39 | K | 713144030.S | Montáž tepelnej izolácie na atiku polystyrénom prikotvením | m2 | 50.18 |  | 0 |  |  |  | znížená |  | 0 | 0.00012 | 0.0060216 | 0 | 0 | 16 | K | 3 | ROZPOCET | 0 | 0 | 0 | 0 | 0 | 2 | 0 | 16 | -294503983
40 | M | 2837650030 | Styrodur 2800 C extrudovaný polystyrén - XPS, hrúbka 50mm - zateplenie atík | m2 | 51.184 |  | 0 |  |  |  | znížená |  | 0 | 0 | 0 | 0 | 0 | 32 | M | 3 | ROZPOCET | 0 | 0 | 0 | 0 | 0 | 2 | 0 | 16 | 915015567
41 | K | 713191121 | Montáž a prichytenie parozábrany - JUTAFOL N AL 170 Špeciál 170g/m2, spoje prelepené | m2 | 63 |  | 0 |  |  |  | znížená |  | 0 | 0.00124 | 0.07812 | 0 | 0 | 16 | K | 3 | ROZPOCET | 0 | 0 | 0 | 0 | 0 | 2 | 0 | 16 | -1961559041
42 | M | 283290004400 | Parozábrana PO JUTAFOL N AL 170 SPECIAL, šxl 1,5x50 m, plošná hmotnosť 170 g/m2, s reflexnou hliníkovou vrstvou | m2 | 66.15 |  | 0 |  |  |  | znížená |  | 0 | 0.00017 | 0.011246 | 0 | 0 | 32 | M | 3 | ROZPOCET | 0 | 0 | 0 | 0 | 0 | 2 | 0 | 16 | 983450877
43 | K | 998713102.S | Presun hmôt pre izolácie tepelné v objektoch výšky nad 6 m do 12 m | t | 0.802 |  | 0 |  |  |  | znížená |  | 0 | 0 | 0 | 0 | 0 | 16 | K | 3 | ROZPOCET | 0 | 0 | 0 | 0 | 0 | 2 | 0 | 16 | -160251308
| D | 76 | Konštrukcie |  |  |  | 0 | [5 empty] | 0 |  | 2.111 |  | 0 | 2 | D | 1 | ROZPOCET | [6 empty] | 0
| D | 763 | Konštrukcie - drevostavby |  |  |  | 0 | [5 empty] | 0 |  | 2.077 |  | 0 | 2 | D | 2 | ROZPOCET | [6 empty] | 0
44 | K | 763133220 | SDK podhľad KNAUF D113, závesná dvojvrstvová kca v jednej rovine, profil CD a UD, dosky GKF hr. 15 mm | m2 | 63 |  | 0 |  |  |  | znížená |  | 0 | 0.01554 | 0.97902 | 0 | 0 | 16 | K | 3 | ROZPOCET | 0 | 0 | 0 | 0 | 0 | 2 | 0 | 16 | -1616167991
45 | K | 76375010R | Montáž drevených podláh | m2 | 43.85 |  | 0 |  |  |  | znížená |  | 0 | 0.02504 | 1.098 | 0 | 0 | 16 | K | 3 | ROZPOCET | 0 | 0 | 0 | 0 | 0 | 2 | 0 | 16 | -426416385
46 | M | 611980003900.S | Drevená podlaha interiérová, hrúbka 13.5 mm | m2 | 46.043 |  | 0 |  |  |  | znížená |  | 0 | 0 | 0 | 0 | 0 | 32 | M | 3 | ROZPOCET | 0 | 0 | 0 | 0 | 0 | 2 | 0 | 16 | 1676673075
47 | K | 998763101 | Presun hmôt pre drevostavby v objektoch výšky do 12 m | t | 1.098 |  | 0 |  |  |  | znížená |  | 0 | 0 | 0 | 0 | 0 | 16 | K | 3 | ROZPOCET | 0 | 0 | 0 | 0 | 0 | 2 | 0 | 16 | -1329622339
48 | K | 998763301 | Presun hmôt pre sádrokartónové konštrukcie v objektoch výšky do 7 m | t | 0.979 |  | 0 |  |  |  | znížená |  | 0 | 0 | 0 | 0 | 0 | 16 | K | 3 | ROZPOCET | 0 | 0 | 0 | 0 | 0 | 2 | 0 | 16 | -2104263187
| D | 764 | Konštrukcie klampiarske |  |  |  | 0 | [5 empty] | 0 |  | 0.03395 |  | 0 | 2 | D | 2 | ROZPOCET | [6 empty] | 0
49 | K | 764430540.S | Oplechovanie muriva a atík z poplastovaného plechu, vrátane rohov r.š. 600 mm | m | 40 |  | 0 |  |  |  | znížená |  | 0 | 0.00049 | 0.0196 | 0 | 0 | 16 | K | 3 | ROZPOCET | 0 | 0 | 0 | 0 | 0 | 2 | 0 | 16 | -1100418293
50 | K | 764751112R | Odpadová rúra hranatá D 100 mm KJG | m | 7 |  | 0 |  |  |  | znížená |  | 0 | 0.00205 | 0.01435 | 0 | 0 | 4 | K | 3 | ROZPOCET | 0 | 0 | 0 | 0 | 0 | 2 | 0 | 4 | -1710122341
51 | M | 5535035700R | Zberný lievik k odtokovej rúre KJG | ks | 1 |  | 0 |  |  |  | znížená |  | 0 | 0 | 0 | 0 | 0 | 32 | M | 3 | ROZPOCET | 0 | 0 | 0 | 0 | 0 | 2 | 0 | 16 | 2002382039
52 | K | 998764102.S | Presun hmôt pre konštrukcie klampiarske v objektoch výšky nad 6 do 12 m | t | 0.014 |  | 0 |  |  |  | znížená |  | 0 | 0 | 0 | 0 | 0 | 16 | K | 3 | ROZPOCET | 0 | 0 | 0 | 0 | 0 | 2 | 0 | 16 | 1604586112
| D | 77 | Podlahy |  |  |  | 0 | [5 empty] | 0 |  | 0.85803 |  | 0 | 2 | D | 1 | ROZPOCET | [6 empty] | 0
| D | 771 | Podlahy z dlaždíc |  |  |  | 0 | [5 empty] | 0 |  | 0.83202 |  | 0 | 2 | D | 2 | ROZPOCET | [6 empty] | 0
53 | K | 771411003.SR | Montáž soklíkov z obkladačiek do malty veľ. 300 x 60 mm | m | 38.5 |  | 0 |  |  |  | znížená |  | 0 | 0.00267 | 0.10279 | 0 | 0 | 16 | K | 3 | ROZPOCET | 0 | 0 | 0 | 0 | 0 | 2 | 0 | 16 | -472297765
54 | M | 597640005900.R | Sokel keramický, lxvxhr 300x60x10 mm | ks | 130 |  | 0 |  |  |  | znížená |  | 0 | 0.00042 | 0.0546 | 0 | 0 | 32 | M | 3 | ROZPOCET | 0 | 0 | 0 | 0 | 0 | 2 | 0 | 16 | 170447746
55 | K | 771575506.S | Montáž podláh z dlaždíc keramických do tmelu veľ. 300 x 200 mm | m2 | 27.82 |  | 0 |  |  |  | znížená |  | 0 | 0.00385 | 0.10711 | 0 | 0 | 16 | K | 3 | ROZPOCET | 0 | 0 | 0 | 0 | 0 | 2 | 0 | 16 | -1923692860
56 | M | 597740000400.S | Dlaždice keramické s hladkým povrchom lxvxhr 300x200x10 mm | m2 | 28.376 |  | 0 |  |  |  | znížená |  | 0 | 0.02 | 0.56752 | 0 | 0 | 32 | M | 3 | ROZPOCET | 0 | 0 | 0 | 0 | 0 | 2 | 0 | 16 | 62261431
57 | K | 998771101.S | Presun hmôt pre podlahy z dlaždíc v objektoch výšky do 6m | t | 0.832 |  | 0 |  |  |  | znížená |  | 0 | 0 | 0 | 0 | 0 | 16 | K | 3 | ROZPOCET | 0 | 0 | 0 | 0 | 0 | 2 | 0 | 16 | 1990199357
| D | 775 | Podlahy vlysové a parketové |  |  |  | 0 | [5 empty] | 0 |  | 0.026007 |  | 0 | 2 | D | 2 | ROZPOCET | [6 empty] | 0
58 | K | 775413110.S | Montáž podlahových soklíkov alebo líšt obvodových pribíjaním | m | 51.5 |  | 0 |  |  |  | znížená |  | 0 | 0 | 0 | 0 | 0 | 16 | K | 3 | ROZPOCET | 0 | 0 | 0 | 0 | 0 | 2 | 0 | 16 | 633514457
59 | M | 611990004200.S | Lišta soklová drevená, vxš 30x18 mm | m | 52.015 |  | 0 |  |  |  | znížená |  | 0 | 0.0005 | 0.026007 | 0 | 0 | 32 | M | 3 | ROZPOCET | 0 | 0 | 0 | 0 | 0 | 2 | 0 | 16 | -696153716
60 | K | 998775101.S | Presun hmôt pre podlahy vlysové a parketové v objektoch výšky do 6 m | t | 0.026 |  | 0 |  |  |  | znížená |  | 0 | 0 | 0 | 0 | 0 | 16 | K | 3 | ROZPOCET | 0 | 0 | 0 | 0 | 0 | 2 | 0 | 16 | 800854980
| D | 78 | Dokončovacie práce |  |  |  | 0 | [5 empty] | 0 |  | 1.6722 |  | 0 | 2 | D | 1 | ROZPOCET | [6 empty] | 0
| D | 781 | Obklady |  |  |  | 0 | [5 empty] | 0 |  | 0.64402 |  | 0 | 2 | D | 2 | ROZPOCET | [6 empty] | 0
61 | K | 781445017.S | Montáž obkladov vnútor. stien z obkladačiek kladených do tmelu veľ. 300x200 mm | m2 | 26 |  | 0 |  |  |  | znížená |  | 0 | 0.00335 | 0.0871 | 0 | 0 | 16 | K | 3 | ROZPOCET | 0 | 0 | 0 | 0 | 0 | 2 | 0 | 16 | -586003549
62 | M | 597640000700.S | Obkladačky keramické glazované hladké lxv 300x200x14 mm | m2 | 26.52 |  | 0 |  |  |  | znížená |  | 0 | 0.021 | 0.55692 | 0 | 0 | 32 | M | 3 | ROZPOCET | 0 | 0 | 0 | 0 | 0 | 2 | 0 | 16 | -1959751224
63 | K | 998781101.S | Presun hmôt pre obklady keramické v objektoch výšky do 6 m | t | 0.644 |  | 0 |  |  |  | znížená |  | 0 | 0 | 0 | 0 | 0 | 16 | K | 3 | ROZPOCET | 0 | 0 | 0 | 0 | 0 | 2 | 0 | 16 | 448064588
| D | 784 | Maľby |  |  |  | 0 | [5 empty] | 0 |  | 1.0282 |  | 0 | 2 | D | 2 | ROZPOCET | [6 empty] | 0
64 | K | 784410100 | Penetrovanie jednonásobné jemnozrnných podkladov výšky do 3,80 m | m2 | 353.805 |  | 0 |  |  |  | znížená |  | 0 | 0.0001 | 0.035381 | 0 | 0 | 16 | K | 3 | ROZPOCET | 0 | 0 | 0 | 0 | 0 | 2 | 0 | 16 | 1264676668
65 | K | 784452261 | Maľby z maliarskych zmesí Primalex, Farmal, ručne nanášané jednonásobné základné na podklad jemnozrnný výšky do 3,80 m | m2 | 353.805 |  | 0 |  |  |  | znížená |  | 0 | 0.0001 | 0.035381 | 0 | 0 | 16 | K | 3 | ROZPOCET | 0 | 0 | 0 | 0 | 0 | 2 | 0 | 16 | 242806556
66 | K | 784452271 | Maľby z maliarskych zmesí Primalex, Farmal, ručne nanášané dvojnásobné základné na podklad jemnozrnný výšky do 3,80 m | m2 | 353.805 |  | 0 |  |  |  | znížená |  | 0 | 0.00021 | 0.074299 | 0 | 0 | 16 | K | 3 | ROZPOCET | 0 | 0 | 0 | 0 | 0 | 2 | 0 | 16 | -2004344024
67 | K | 784481010 | Stierka stien na podklad jemnozrnný výšky do 3,80 m | m2 | 266.805 |  | 0 |  |  |  | znížená |  | 0 | 0.00331 | 0.88312 | 0 | 0 | 16 | K | 3 | ROZPOCET | 0 | 0 | 0 | 0 | 0 | 2 | 0 | 16 | -1186306071

## C. - Výmena pôvodných von...
[9 empty] | >> skryté stĺpce << | [9 empty] | {41785222-cd6a-4518-8f4e-ce79128beec1}
0
| KRYCÍ LIST ROZPOČTU | [8 empty] | v --- nižšie sa nachádzajú doplnkové a pomocné údaje k zostavám --- v | [8 empty] | False
Stavba:
Koláre- prestavba RD, BARETTI, s. r. o - znížený
Objekt:
SO 01 - RODINNÝ DOM
Časť:
01 - Stavebná časť
Úroveň 3:
C. - Výmena pôvodných vonkajších a vnútorných otvorových konštrukcií a vytvorenie nových
| JKSO: |  |  |  |  | KS:
| Miesto: |  | Koláre, parc.č. 58/2, 59/2, 59/3 |  |  | Dátum: | 19. 10. 2020
| Objednávateľ: |  |  |  |  | IČO: | 45575029
|  | BARETTI, s. r. o., Slovenské Ďarmoty, č. 238 |  |  |  | IČ DPH: | 2023054044
| Zhotoviteľ: |  |  |  |  | IČO: | Vyplň údaj
|  | Vyplň údaj |  |  |  | IČ DPH: | Vyplň údaj
| Projektant: |  |  |  |  | IČO: | 50691881
|  | Sírius company s.r.o., Balog nad Ipľom |  |  |  | IČ DPH: | 2120423899
| Spracovateľ: |  |  |  |  | IČO: | 50691881
|  | Sírius company s.r.o., Balog nad Ipľom |  |  |  | IČ DPH: | 2120423899
Poznámka:
| Cena bez DPH | [5 empty] | 0
|  |  | Základ dane |  |  | Sadzba dane | Výška dane
| DPH | základná | 0 |  |  | 20% | 0
|  | znížená | 0 |  |  | 20% | 0
|  | zákl. prenesená | 0 |  |  | 20% | 0
|  | zníž. prenesená | 0 |  |  | 20% | 0
|  | nulová | 0 |  |  | 0% | 0
| Cena s DPH |  |  | v | EUR |  | 0
| Projektant |  |  | Spracovateľ
| Dátum a podpis: |  | Pečiatka | Dátum a podpis: |  |  | Pečiatka
| Objednávateľ |  |  | Zhotoviteľ
| Dátum a podpis: |  | Pečiatka | Dátum a podpis: |  |  | Pečiatka
REKAPITULÁCIA ROZPOČTU
Stavba:
Koláre- prestavba RD, BARETTI, s. r. o - znížený
Objekt:
SO 01 - RODINNÝ DOM
Časť:
01 - Stavebná časť
Úroveň 3:
C. - Výmena pôvodných vonkajších a vnútorných otvorových konštrukcií a vytvorenie nových
Miesto: |  |  | Koláre, parc.č. 58/2, 59/2, 59/3 |  |  | Dátum: | 19. 10. 2020
Objednávateľ: |  |  | BARETTI, s. r. o., Slovenské Ďarmoty, č. 238 |  |  | Projektant: | Sírius company s.r.o., Balog nad Ipľom
Zhotoviteľ: |  |  | Vyplň údaj |  |  | Spracovateľ: | Sírius company s.r.o., Balog nad Ipľom
Kód dielu - Popis | [6 empty] | Cena celkom [EUR]
Náklady z rozpočtu | [6 empty] | 0 | [12 empty] | -1
| HSV - Práce a dodávky HSV | [5 empty] | 0
| 6 - Úpravy povrchov, podlahy, osadenie | [5 empty] | 0
| 9 - Ostatné konštrukcie a práce-búranie | [5 empty] | 0
| 99 - Presun hmôt HSV | [5 empty] | 0
| PSV - Práce a dodávky PSV | [5 empty] | 0
| 76 - Konštrukcie | [5 empty] | 0
| 766 - Konštrukcie stolárske | [5 empty] | 0
| 764 - Konštrukcie klampiarske | [5 empty] | 0
| 767 - Konštrukcie doplnkové kovové | [5 empty] | 0
| 78 - Dokončovacie práce | [5 empty] | 0
| 784 - Maľby | [5 empty] | 0
ROZPOČET
Stavba:
Koláre- prestavba RD, BARETTI, s. r. o - znížený
Objekt:
SO 01 - RODINNÝ DOM
Časť:
01 - Stavebná časť
Úroveň 3:
C. - Výmena pôvodných vonkajších a vnútorných otvorových konštrukcií a vytvorenie nových
Miesto: |  |  | Koláre, parc.č. 58/2, 59/2, 59/3 |  |  | Dátum: | 19. 10. 2020
Objednávateľ: |  |  | BARETTI, s. r. o., Slovenské Ďarmoty, č. 238 |  |  | Projektant: | Sírius company s.r.o., Balog nad Ipľom
Zhotoviteľ: |  |  | Vyplň údaj |  |  | Spracovateľ: | Sírius company s.r.o., Balog nad Ipľom
PČ | Typ | Kód | Popis | MJ | Množstvo | J.cena [EUR] | Cena celkom [EUR] | Cenová sústava |  |  | DPH | J. Nh [h] | Nh celkom [h] | J. hmotnosť [t] | Hmotnosť celkom [t] | J. suť [t] | Suť Celkom [t]
Náklady z rozpočtu | [6 empty] | 0 | [5 empty] | 0 |  | 3.867 |  | 1.2871 |  | D | -1 | [7 empty] | 0
| D | HSV | Práce a dodávky HSV |  |  |  | 0 | [5 empty] | 0 |  | 1.3177 |  | 1.2871 | 1 | D | 0 | ROZPOCET | [6 empty] | 0
| D | 6 | Úpravy povrchov, podlahy, osadenie |  |  |  | 0 | [5 empty] | 0 |  | 1.3177 |  | 0 | 1 | D | 1 | ROZPOCET | [6 empty] | 0
1 | K | 612425921.S | Omietka vápenná vnútorného ostenia okenného alebo dverného hladká | m2 | 31.48 |  | 0 |  |  |  | znížená |  | 0 | 0.03587 | 1.1292 | 0 | 0 | 4 | K | 2 | ROZPOCET | 0 | 0 | 0 | 0 | 0 | 2 | 0 | 4 | 686855915
2 | K | 648951411.S | Osadenie parapetných dosiek drevených na akúkoľvek cementovú maltu, š. do 250 mm | m | 27.28 |  | 0 |  |  |  | znížená |  | 0 | 0.00595 | 0.16232 | 0 | 0 | 4 | K | 2 | ROZPOCET | 0 | 0 | 0 | 0 | 0 | 2 | 0 | 4 | -591711181
3 | M | 611550000200.S | Parapetná doska vnútorná, šírka 250 mm, drevená | m | 27.28 |  | 0 |  |  |  | znížená |  | 0 | 0.00096 | 0.026189 | 0 | 0 | 8 | M | 2 | ROZPOCET | 0 | 0 | 0 | 0 | 0 | 2 | 0 | 4 | -875821940
| D | 9 | Ostatné konštrukcie a práce-búranie |  |  |  | 0 | [5 empty] | 0 |  | 0 |  | 1.2871 | 1 | D | 1 | ROZPOCET | [6 empty] | 0
4 | K | 968061112.S | Vyvesenie dreveného okenného krídla do suti plochy do 1,5 m2, -0,01200t | ks | 2 |  | 0 |  |  |  | znížená |  | 0 | 0 | 0 | 0.012 | 0.024 | 4 | K | 2 | ROZPOCET | 0 | 0 | 0 | 0 | 0 | 2 | 0 | 4 | 1517644217
5 | K | 968061113.S | Vyvesenie dreveného okenného krídla do suti plochy nad 1,5 m2, -0,01600t | ks | 3 |  | 0 |  |  |  | znížená |  | 0 | 0 | 0 | 0.016 | 0.048 | 4 | K | 2 | ROZPOCET | 0 | 0 | 0 | 0 | 0 | 2 | 0 | 4 | -1671275258
6 | K | 968061115.S | Demontáž okien drevených, 1 bm obvodu - 0,008t | m | 24.82 |  | 0 |  |  |  | znížená |  | 0 | 0 | 0 | 0.008 | 0.19856 | 4 | K | 2 | ROZPOCET | 0 | 0 | 0 | 0 | 0 | 2 | 0 | 4 | -2117048573
7 | K | 968061116.S | Demontáž dverí drevených vchodových, 1 bm obvodu - 0,012t | m | 13.46 |  | 0 |  |  |  | znížená |  | 0 | 0 | 0 | 0.012 | 0.16152 | 4 | K | 2 | ROZPOCET | 0 | 0 | 0 | 0 | 0 | 2 | 0 | 4 | -2019149273
8 | K | 968061125.S | Vyvesenie dreveného dverného krídla do suti plochy do 2 m2, -0,02400t | ks | 1 |  | 0 |  |  |  | znížená |  | 0 | 0 | 0 | 0.024 | 0.024 | 4 | K | 2 | ROZPOCET | 0 | 0 | 0 | 0 | 0 | 2 | 0 | 4 | 566910846
9 | K | 968061126.S | Vyvesenie dreveného dverného krídla do suti plochy nad 2 m2, -0,02700t | ks | 1 |  | 0 |  |  |  | znížená |  | 0 | 0 | 0 | 0.027 | 0.027 | 4 | K | 2 | ROZPOCET | 0 | 0 | 0 | 0 | 0 | 2 | 0 | 4 | -1571050541
10 | K | 968062455.S | Vybúranie drevených dverových zárubní plochy do 2 m2, -0,08800t | m2 | 6.86 |  | 0 |  |  |  | znížená |  | 0 | 0 | 0 | 0.088 | 0.60368 | 4 | K | 2 | ROZPOCET | 0 | 0 | 0 | 0 | 0 | 2 | 0 | 4 | 212811056
11 | K | 968062456.S | Vybúranie drevených dverových zárubní plochy nad 2 m2, -0,06700t | m2 | 2.99 |  | 0 |  |  |  | znížená |  | 0 | 0 | 0 | 0.067 | 0.20033 | 4 | K | 2 | ROZPOCET | 0 | 0 | 0 | 0 | 0 | 2 | 0 | 4 | -2078525455
12 | K | 979011111 | Zvislá doprava sutiny a vybúraných hmôt za prvé podlažie nad alebo pod základným podlažím | t | 0.776 |  | 0 |  |  |  | znížená |  | 0 | 0 | 0 | 0 | 0 | 4 | K | 2 | ROZPOCET | 0 | 0 | 0 | 0 | 0 | 2 | 0 | 4 | -1023739742
13 | K | 979011121.S | Zvislá doprava sutiny a vybúraných hmôt za každé ďalšie podlažie | t | 0.388 |  | 0 |  |  |  | znížená |  | 0 | 0 | 0 | 0 | 0 | 4 | K | 2 | ROZPOCET | 0 | 0 | 0 | 0 | 0 | 2 | 0 | 4 | 64917321
14 | K | 979081111 | Odvoz sutiny a vybúraných hmôt na skládku do 1 km | t | 1.287 |  | 0 |  |  |  | znížená |  | 0 | 0 | 0 | 0 | 0 | 4 | K | 2 | ROZPOCET | 0 | 0 | 0 | 0 | 0 | 2 | 0 | 4 | 1751310658
15 | K | 979081121 | Odvoz sutiny a vybúraných hmôt na skládku za každý ďalší 1 km | t | 1.287 |  | 0 |  |  |  | znížená |  | 0 | 0 | 0 | 0 | 0 | 4 | K | 2 | ROZPOCET | 0 | 0 | 0 | 0 | 0 | 2 | 0 | 4 | -605761679
16 | K | 979082111 | Vnútrostavenisková doprava sutiny a vybúraných hmôt do 10 m | t | 1.287 |  | 0 |  |  |  | znížená |  | 0 | 0 | 0 | 0 | 0 | 4 | K | 2 | ROZPOCET | 0 | 0 | 0 | 0 | 0 | 2 | 0 | 4 | -1169719702
17 | K | 979082121 | Vnútrostavenisková doprava sutiny a vybúraných hmôt za každých ďalších 5 m | t | 1.287 |  | 0 |  |  |  | znížená |  | 0 | 0 | 0 | 0 | 0 | 4 | K | 2 | ROZPOCET | 0 | 0 | 0 | 0 | 0 | 2 | 0 | 4 | -510752769
18 | K | 979087212 | Nakladanie na dopravné prostriedky pre vodorovnú dopravu sutiny | t | 1.287 |  | 0 |  |  |  | znížená |  | 0 | 0 | 0 | 0 | 0 | 4 | K | 2 | ROZPOCET | 0 | 0 | 0 | 0 | 0 | 2 | 0 | 4 | 1528624674
19 | K | 979089612 | Poplatok za skladovanie - iné odpady zo stavieb a demolácií (17 09), ostatné | t | 1.287 |  | 0 |  |  |  | znížená |  | 0 | 0 | 0 | 0 | 0 | 4 | K | 2 | ROZPOCET | 0 | 0 | 0 | 0 | 0 | 2 | 0 | 4 | -1934670375
| D | 99 | Presun hmôt HSV |  |  |  | 0 | [5 empty] | 0 |  | 0 |  | 0 | 1 | D | 1 | ROZPOCET | [6 empty] | 0
20 | K | 999281111.S | Presun hmôt pre opravy a údržbu objektov vrátane vonkajších plášťov výšky do 25 m | t | 1.318 |  | 0 |  |  |  | znížená |  | 0 | 0 | 0 | 0 | 0 | 4 | K | 2 | ROZPOCET | 0 | 0 | 0 | 0 | 0 | 2 | 0 | 4 | 1680218924
| D | PSV | Práce a dodávky PSV |  |  |  | 0 | [5 empty] | 0 |  | 2.5493 |  | 0 | 2 | D | 0 | ROZPOCET | [6 empty] | 0
| D | 76 | Konštrukcie |  |  |  | 0 | [5 empty] | 0 |  | 0.65265 |  | 0 | 2 | D | 1 | ROZPOCET | [6 empty] | 0
| D | 766 | Konštrukcie stolárske |  |  |  | 0 | [5 empty] | 0 |  | 0.65265 |  | 0 | 2 | D | 2 | ROZPOCET | [6 empty] | 0
21 | K | 766671004 | Montáž okna strešného VELUX, veľkosť okna 78x160 cm M 10 so zatepľovacou sadou, parozábranou a lemovaním, farba antracit | ks | 7 |  | 0 |  |  |  | znížená |  | 0 | 8e-05 | 0.00056 | 0 | 0 | 16 | K | 3 | ROZPOCET | 0 | 0 | 0 | 0 | 0 | 2 | 0 | 16 | -1179229296
22 | M | 611310005900 | Strešné okno drevené kyvné VELUX GZL 1051B MK10, šxv 780x1600 mm s kľučkou | ks | 7 |  | 0 |  |  |  | znížená |  | 0 | 0.04016 | 0.28112 | 0 | 0 | 32 | M | 3 | ROZPOCET | 0 | 0 | 0 | 0 | 0 | 2 | 0 | 16 | 1495260401
23 | M | 611380003500 | Lemovanie hliníkové VELUX EDW MK10, šxv 780x1600 mm bez zatepľovacej sady, pre profilovanú strešnú krytinu do 120 mm | ks | 7 |  | 0 |  |  |  | znížená |  | 0 | 0.00537 | 0.03759 | 0 | 0 | 32 | M | 3 | ROZPOCET | 0 | 0 | 0 | 0 | 0 | 2 | 0 | 16 | -1476971074
24 | M | 611380008800 | Manžeta z parotesnej fólie VELUX BBX MK10, šxv 780x1600 mm | ks | 7 |  | 0 |  |  |  | znížená |  | 0 | 0.00094 | 0.00658 | 0 | 0 | 32 | M | 3 | ROZPOCET | 0 | 0 | 0 | 0 | 0 | 2 | 0 | 16 | 453285350
25 | K | 766701111.S | Montáž zárubní rámových pre dvere jednokrídlové | ks | 8 |  | 0 |  |  |  | znížená |  | 0 | 0.00085 | 0.0068 | 0 | 0 | 16 | K | 3 | ROZPOCET | 0 | 0 | 0 | 0 | 0 | 2 | 0 | 16 | -1359047957
26 | M | 611810000100.S | Zárubňa vnútorná rámová na mieru, dĺžka 600-900 mm, výška 1970-2700 mm, DTD doska, povrch fólia, pre dvere jednokrídlové | ks | 8 |  | 0 |  |  |  | znížená |  | 0 | 0.015 | 0.12 | 0 | 0 | 32 | M | 3 | ROZPOCET | 0 | 0 | 0 | 0 | 0 | 2 | 0 | 16 | 924391639
27 | M | 6116100036/D1 | Dvere drevené vnútorné jednokrídlové, plné, šxv 800x2550 mm, so zárubňou 900x2600mm | ks | 4 |  | 0 |  |  |  | znížená |  | 0 | 0.025 | 0.1 | 0 | 0 | 32 | M | 3 | ROZPOCET | 0 | 0 | 0 | 0 | 0 | 2 | 0 | 16 | 1935808492
28 | M | 6116100036/D2 | Dvere drevené vnútorné jednokrídlové, plné, šxv 800x2642 mm, so zárubňou 900x2692mm | ks | 1 |  | 0 |  |  |  | znížená |  | 0 | 0.025 | 0.025 | 0 | 0 | 32 | M | 3 | ROZPOCET | 0 | 0 | 0 | 0 | 0 | 2 | 0 | 16 | 943683100
29 | M | 6116100036/D3 | Dvere drevené vnútorné jednokrídlové, plné, šxv 800x2650mm, so zárubňou 900x2700mm | ks | 2 |  | 0 |  |  |  | znížená |  | 0 | 0.025 | 0.05 | 0 | 0 | 32 | M | 3 | ROZPOCET | 0 | 0 | 0 | 0 | 0 | 2 | 0 | 16 | -296251664
30 | M | 6116100036/D4 | Dvere drevené vnútorné jednokrídlové, plné, šxv 600x2642mm, so zárubňou 700x2692mm | ks | 1 |  | 0 |  |  |  | znížená |  | 0 | 0.025 | 0.025 | 0 | 0 | 32 | M | 3 | ROZPOCET | 0 | 0 | 0 | 0 | 0 | 2 | 0 | 16 | 2023551882
31 | K | 998766102.S | Presun hmot pre konštrukcie stolárske v objektoch výšky nad 6 do 12 m | t | 0.653 |  | 0 |  |  |  | znížená |  | 0 | 0 | 0 | 0 | 0 | 16 | K | 3 | ROZPOCET | 0 | 0 | 0 | 0 | 0 | 2 | 0 | 16 | -1434481094
| D | 764 | Konštrukcie klampiarske |  |  |  | 0 | [5 empty] | 0 |  | 0.021006 |  | 0 | 2 | D | 1 | ROZPOCET | [6 empty] | 0
32 | K | 764410350.S | Oplechovanie parapetov z hliníkového Al plechu, vrátane rohov r.š. 330 mm | m | 27.28 |  | 0 |  |  |  | znížená |  | 0 | 0.00077 | 0.021006 | 0 | 0 | 16 | K | 2 | ROZPOCET | 0 | 0 | 0 | 0 | 0 | 2 | 0 | 16 | 638741373
33 | K | 998764102.S | Presun hmôt pre konštrukcie klampiarske v objektoch výšky nad 6 do 12 m | t | 0.021 |  | 0 |  |  |  | znížená |  | 0 | 0 | 0 | 0 | 0 | 16 | K | 2 | ROZPOCET | 0 | 0 | 0 | 0 | 0 | 2 | 0 | 16 | 793431533
| D | 767 | Konštrukcie doplnkové kovové |  |  |  | 0 | [5 empty] | 0 |  | 1.8631 |  | 0 | 2 | D | 1 | ROZPOCET | [6 empty] | 0
34 | K | 767612100.S | Montáž okien hliníkových s hydroizolačnými ISO páskami (exteriérová a interiérová) | m | 96.3 |  | 0 |  |  |  | znížená |  | 0 | 0.00021 | 0.020223 | 0 | 0 | 16 | K | 2 | ROZPOCET | 0 | 0 | 0 | 0 | 0 | 2 | 0 | 16 | -519591732
35 | M | 283290006100.S | Tesniaca paropriepustná fólia polymér-flísová, š. 290 mm, dĺ. 30 m, pre tesnenie pripájacej škáry okenného rámu a muriva z exteriéru | m | 101.115 |  | 0 |  |  |  | znížená |  | 0 | 0.0001 | 0.010112 | 0 | 0 | 32 | M | 2 | ROZPOCET | 0 | 0 | 0 | 0 | 0 | 2 | 0 | 16 | -750113364
36 | M | 283290006200.S | Tesniaca paronepriepustná fólia polymér-flísová, š. 70 mm, dĺ. 30 m, pre tesnenie pripájacej škáry okenného rámu a muriva z interiéru | m | 101.115 |  | 0 |  |  |  | znížená |  | 0 | 0.0001 | 0.010112 | 0 | 0 | 32 | M | 2 | ROZPOCET | 0 | 0 | 0 | 0 | 0 | 2 | 0 | 16 | 2031374556
37 | M | 5534100086O1 | Okno hliníkové, jednokrídlové OS, vxš 750x750 mm izolačné trojsklo, farba antracit | ks | 2 |  | 0 |  |  |  | znížená |  | 0 | 0.037 | 0.074 | 0 | 0 | 32 | M | 2 | ROZPOCET | 0 | 0 | 0 | 0 | 0 | 2 | 0 | 16 | 604857328
38 | M | 5534100131O2 | Okno hliníkové trojkrídlové OS+O, vxš 2000x2400 mm izolačné trojsklo, farba antracit | ks | 1 |  | 0 |  |  |  | znížená |  | 0 | 0.165 | 0.165 | 0 | 0 | 32 | M | 2 | ROZPOCET | 0 | 0 | 0 | 0 | 0 | 2 | 0 | 16 | 1668944598
39 | M | 5534100129O3 | Okno hliníkové trojkrídlové OS+O, vxš 1000x3000 mm izolačné trojsklo, farba antracit | ks | 1 |  | 0 |  |  |  | znížená |  | 0 | 0.143 | 0.143 | 0 | 0 | 32 | M | 2 | ROZPOCET | 0 | 0 | 0 | 0 | 0 | 2 | 0 | 16 | -1425586089
40 | M | 5534100130O4 | Okno hliníkové trojkrídlové OS+O, vxš 2000x2000 mm izolačné trojsklo, farba antracit | ks | 1 |  | 0 |  |  |  | znížená |  | 0 | 0.154 | 0.154 | 0 | 0 | 32 | M | 2 | ROZPOCET | 0 | 0 | 0 | 0 | 0 | 2 | 0 | 16 | -1066344494
41 | M | 5534100138O5 | Okno hliníkové štvorkrídlové OS+O, vxš 3500x1925 mm izolačné trojsklo, farba antracit | ks | 1 |  | 0 |  |  |  | znížená |  | 0 | 0.165 | 0.165 | 0 | 0 | 32 | M | 2 | ROZPOCET | 0 | 0 | 0 | 0 | 0 | 2 | 0 | 16 | 172284055
42 | M | 5534100086O6 | Okno hliníkové, jednokrídlové OS, vxš 2000x400mm izolačné trojsklo, farba antracit | ks | 2 |  | 0 |  |  |  | znížená |  | 0 | 0.037 | 0.074 | 0 | 0 | 32 | M | 2 | ROZPOCET | 0 | 0 | 0 | 0 | 0 | 2 | 0 | 16 | -1797139522
43 | M | 5534100086O7 | Okno hliníkové, jednokrídlové OS, vxš 2000x1700mm izolačné trojsklo, farba antracit | ks | 1 |  | 0 |  |  |  | znížená |  | 0 | 0.037 | 0.037 | 0 | 0 | 32 | M | 2 | ROZPOCET | 0 | 0 | 0 | 0 | 0 | 2 | 0 | 16 | 1367910773
44 | M | 5534100086O8 | Okno hliníkové, jednokrídlové OS, vxš 2000x1300mm izolačné trojsklo, farba antracit | ks | 1 |  | 0 |  |  |  | znížená |  | 0 | 0.037 | 0.037 | 0 | 0 | 32 | M | 2 | ROZPOCET | 0 | 0 | 0 | 0 | 0 | 2 | 0 | 16 | -1568436006
45 | M | 55341001319O9 | Okno hliníkové dvojkrídlové OS+O, vxš 2000x4150mm izolačné trojsklo, farba antracit | ks | 1 |  | 0 |  |  |  | znížená |  | 0 | 0.165 | 0.165 | 0 | 0 | 32 | M | 2 | ROZPOCET | 0 | 0 | 0 | 0 | 0 | 2 | 0 | 16 | -1327493988
46 | M | 553410008O10 | Okno hliníkové, jednokrídlové OS, vxš 750x3000mm izolačné trojsklo, farba antracit | ks | 1 |  | 0 |  |  |  | znížená |  | 0 | 0.037 | 0.037 | 0 | 0 | 32 | M | 2 | ROZPOCET | 0 | 0 | 0 | 0 | 0 | 2 | 0 | 16 | -1495718615
47 | K | 5534100086ZS | Zasklená stena s hliníkovým profilom atypická s dverami dvojkrídlovými 1526/2096 mm, bez prahu, so zasklením izolačným trojsklom, s bezpečnostným pásom, s montážou, farba antracit | m2 | 20 |  | 0 |  |  |  | znížená |  | 0 | 0 | 0 | 0 | 0 | 4 | K | 2 | ROZPOCET | 0 | 0 | 0 | 0 | 0 | 2 | 0 | 4 | 1228083884
48 | K | 767640010.S | Montáž hliníkových dverí s hydroizolačnými ISO páskami (exteriérová a interiérová) | m | 29.6 |  | 0 |  |  |  | znížená |  | 0 | 0.00021 | 0.006216 | 0 | 0 | 16 | K | 2 | ROZPOCET | 0 | 0 | 0 | 0 | 0 | 2 | 0 | 16 | -1848538413
49 | M | 283290006100.S | Tesniaca paropriepustná fólia polymér-flísová, š. 290 mm, dĺ. 30 m, pre tesnenie pripájacej škáry okenného rámu a muriva z exteriéru | m | 31.08 |  | 0 |  |  |  | znížená |  | 0 | 0.0001 | 0.003108 | 0 | 0 | 32 | M | 2 | ROZPOCET | 0 | 0 | 0 | 0 | 0 | 2 | 0 | 16 | 11841210
50 | M | 553410037ND1 | Dvere hliníkové dvojkrídlové, vxš 2100x1900 mm, izolačné trojsklo, farba antracit | ks | 1 |  | 0 |  |  |  | znížená |  | 0 | 0.2261 | 0.2261 | 0 | 0 | 32 | M | 2 | ROZPOCET | 0 | 0 | 0 | 0 | 0 | 2 | 0 | 16 | -1255671545
51 | M | 553410037ND3 | Dvere hliníkové dvojkrídlové+nadsvetlík, vxš 2650x2000 mm, izolačné trojsklo, farba antracit | ks | 1 |  | 0 |  |  |  | znížená |  | 0 | 0.2261 | 0.2261 | 0 | 0 | 32 | M | 2 | ROZPOCET | 0 | 0 | 0 | 0 | 0 | 2 | 0 | 16 | 978225425
52 | M | 553410037Nd2 | Dvere hliníkové dvojkrídlové, POSUV+2xFIX, vxš 2150x4000 mm, izolačné trojsklo, farba antracit | ks | 1 |  | 0 |  |  |  | znížená |  | 0 | 0.3101 | 0.3101 | 0 | 0 | 32 | M | 2 | ROZPOCET | 0 | 0 | 0 | 0 | 0 | 2 | 0 | 16 | 1489130242
53 | K | 998767102.S | Presun hmôt pre kovové stavebné doplnkové konštrukcie v objektoch výšky nad 6 do 12 m | t | 1.863 |  | 0 |  |  |  | znížená |  | 0 | 0 | 0 | 0 | 0 | 16 | K | 2 | ROZPOCET | 0 | 0 | 0 | 0 | 0 | 2 | 0 | 16 | -575414549
| D | 78 | Dokončovacie práce |  |  |  | 0 | [5 empty] | 0 |  | 0.012592 |  | 0 | 2 | D | 1 | ROZPOCET | [6 empty] | 0
| D | 784 | Maľby |  |  |  | 0 | [5 empty] | 0 |  | 0.012592 |  | 0 | 2 | D | 2 | ROZPOCET | [6 empty] | 0
54 | K | 784422911 | Oprava, maľba vápenná základná dvojnásobná, ručne nanášaná na jemnozrnný podklad výšky do 3,80 m, ostenia a nadpražia otvorov po výmene otvor. konštrukcií | m2 | 31.48 |  | 0 |  |  |  | znížená |  | 0 | 0.0004 | 0.012592 | 0 | 0 | 16 | K | 3 | ROZPOCET | 0 | 0 | 0 | 0 | 0 | 2 | 0 | 16 | 1587192517

## D. - Vybudovanie prístreš...
[9 empty] | >> skryté stĺpce << | [9 empty] | {c2659e05-905a-4277-8a53-11db04a2e94d}
0
| KRYCÍ LIST ROZPOČTU | [8 empty] | v --- nižšie sa nachádzajú doplnkové a pomocné údaje k zostavám --- v | [8 empty] | False
Stavba:
Koláre- prestavba RD, BARETTI, s. r. o - znížený
Objekt:
SO 01 - RODINNÝ DOM
Časť:
01 - Stavebná časť
Úroveň 3:
D. - Vybudovanie prístrešku pre autá
| JKSO: |  |  |  |  | KS:
| Miesto: |  | Koláre, parc.č. 58/2, 59/2, 59/3 |  |  | Dátum: | 19. 10. 2020
| Objednávateľ: |  |  |  |  | IČO: | 45575029
|  | BARETTI, s. r. o., Slovenské Ďarmoty, č. 238 |  |  |  | IČ DPH: | 2023054044
| Zhotoviteľ: |  |  |  |  | IČO: | Vyplň údaj
|  | Vyplň údaj |  |  |  | IČ DPH: | Vyplň údaj
| Projektant: |  |  |  |  | IČO: | 50691881
|  | Sírius company s.r.o., Balog nad Ipľom |  |  |  | IČ DPH: | 2120423899
| Spracovateľ: |  |  |  |  | IČO: | 50691881
|  | Sírius company s.r.o., Balog nad Ipľom |  |  |  | IČ DPH: | 2120423899
Poznámka:
| Cena bez DPH | [5 empty] | 0
|  |  | Základ dane |  |  | Sadzba dane | Výška dane
| DPH | základná | 0 |  |  | 20% | 0
|  | znížená | 0 |  |  | 20% | 0
|  | zákl. prenesená | 0 |  |  | 20% | 0
|  | zníž. prenesená | 0 |  |  | 20% | 0
|  | nulová | 0 |  |  | 0% | 0
| Cena s DPH |  |  | v | EUR |  | 0
| Projektant |  |  | Spracovateľ
| Dátum a podpis: |  | Pečiatka | Dátum a podpis: |  |  | Pečiatka
| Objednávateľ |  |  | Zhotoviteľ
| Dátum a podpis: |  | Pečiatka | Dátum a podpis: |  |  | Pečiatka
REKAPITULÁCIA ROZPOČTU
Stavba:
Koláre- prestavba RD, BARETTI, s. r. o - znížený
Objekt:
SO 01 - RODINNÝ DOM
Časť:
01 - Stavebná časť
Úroveň 3:
D. - Vybudovanie prístrešku pre autá
Miesto: |  |  | Koláre, parc.č. 58/2, 59/2, 59/3 |  |  | Dátum: | 19. 10. 2020
Objednávateľ: |  |  | BARETTI, s. r. o., Slovenské Ďarmoty, č. 238 |  |  | Projektant: | Sírius company s.r.o., Balog nad Ipľom
Zhotoviteľ: |  |  | Vyplň údaj |  |  | Spracovateľ: | Sírius company s.r.o., Balog nad Ipľom
Kód dielu - Popis | [6 empty] | Cena celkom [EUR]
Náklady z rozpočtu | [6 empty] | 0 | [12 empty] | -1
| HSV - Práce a dodávky HSV | [5 empty] | 0
| 1 - Zemné práce | [5 empty] | 0
| 2 - Zakladanie | [5 empty] | 0
| 3 - Zvislé a kompletné konštrukcie | [5 empty] | 0
| 99 - Presun hmôt HSV | [5 empty] | 0
| PSV - Práce a dodávky PSV | [5 empty] | 0
| 76 - Konštrukcie | [5 empty] | 0
| 762 - Konštrukcie tesárske | [5 empty] | 0
| 764 - Konštrukcie klampiarske | [5 empty] | 0
| 767 - Konštrukcie doplnkové kovové | [5 empty] | 0
| 77 - Podlahy | [5 empty] | 0
| 771 - Podlahy z dlaždíc | [5 empty] | 0
ROZPOČET
Stavba:
Koláre- prestavba RD, BARETTI, s. r. o - znížený
Objekt:
SO 01 - RODINNÝ DOM
Časť:
01 - Stavebná časť
Úroveň 3:
D. - Vybudovanie prístrešku pre autá
Miesto: |  |  | Koláre, parc.č. 58/2, 59/2, 59/3 |  |  | Dátum: | 19. 10. 2020
Objednávateľ: |  |  | BARETTI, s. r. o., Slovenské Ďarmoty, č. 238 |  |  | Projektant: | Sírius company s.r.o., Balog nad Ipľom
Zhotoviteľ: |  |  | Vyplň údaj |  |  | Spracovateľ: | Sírius company s.r.o., Balog nad Ipľom
PČ | Typ | Kód | Popis | MJ | Množstvo | J.cena [EUR] | Cena celkom [EUR] | Cenová sústava |  |  | DPH | J. Nh [h] | Nh celkom [h] | J. hmotnosť [t] | Hmotnosť celkom [t] | J. suť [t] | Suť Celkom [t]
Náklady z rozpočtu | [6 empty] | 0 | [5 empty] | 0 |  | 67.9585 |  | 0 |  | D | -1 | [7 empty] | 0
| D | HSV | Práce a dodávky HSV |  |  |  | 0 | [5 empty] | 0 |  | 63.2532 |  | 0 | 1 | D | 0 | ROZPOCET | [6 empty] | 0
| D | 1 | Zemné práce |  |  |  | 0 | [5 empty] | 0 |  | 0 |  | 0 | 1 | D | 1 | ROZPOCET | [6 empty] | 0
1 | K | 121101111.S | Odstránenie ornice s vodor. premiestn. na hromady, so zložením na vzdialenosť do 100 m a do 100m3 | m3 | 26.7 |  | 0 |  |  |  | znížená |  | 0 | 0 | 0 | 0 | 0 | 4 | K | 2 | ROZPOCET | 0 | 0 | 0 | 0 | 0 | 2 | 0 | 4 | -1260268855
2 | K | 132201101.S | Výkop ryhy do šírky 600 mm v horn.3 do 100 m3 | m3 | 7.65 |  | 0 |  |  |  | znížená |  | 0 | 0 | 0 | 0 | 0 | 4 | K | 2 | ROZPOCET | 0 | 0 | 0 | 0 | 0 | 2 | 0 | 4 | -194165359
3 | K | 132201109.S | Príplatok k cene za lepivosť pri hĺbení rýh šírky do 600 mm zapažených i nezapažených s urovnaním dna v hornine 3 | m3 | 7.65 |  | 0 |  |  |  | znížená |  | 0 | 0 | 0 | 0 | 0 | 4 | K | 2 | ROZPOCET | 0 | 0 | 0 | 0 | 0 | 2 | 0 | 4 | 2002902354
4 | K | 162201101.S | Vodorovné premiestnenie výkopku z horniny 1-4 do 20m | m3 | 3.825 |  | 0 |  |  |  | znížená |  | 0 | 0 | 0 | 0 | 0 | 4 | K | 2 | ROZPOCET | 0 | 0 | 0 | 0 | 0 | 2 | 0 | 4 | -85591980
5 | K | 162501122.S | Vodorovné premiestnenie výkopku po spevnenej ceste z horniny tr.1-4, nad 100 do 1000 m3 na vzdialenosť do 3000 m | m3 | 3.825 |  | 0 |  |  |  | znížená |  | 0 | 0 | 0 | 0 | 0 | 4 | K | 2 | ROZPOCET | 0 | 0 | 0 | 0 | 0 | 2 | 0 | 4 | -131863728
6 | K | 162501123.S | Vodorovné premiestnenie výkopku po spevnenej ceste z horniny tr.1-4, nad 100 do 1000 m3, príplatok k cene za každých ďalšich a začatých 1000 m | m3 | 3.825 |  | 0 |  |  |  | znížená |  | 0 | 0 | 0 | 0 | 0 | 4 | K | 2 | ROZPOCET | 0 | 0 | 0 | 0 | 0 | 2 | 0 | 4 | 986858696
7 | K | 167101102.S | Nakladanie neuľahnutého výkopku z hornín tr.1-4 nad 100 do 1000 m3 | m3 | 3.825 |  | 0 |  |  |  | znížená |  | 0 | 0 | 0 | 0 | 0 | 4 | K | 2 | ROZPOCET | 0 | 0 | 0 | 0 | 0 | 2 | 0 | 4 | 1420366003
8 | K | 171201202.S | Uloženie sypaniny na skládky nad 100 do 1000 m3 | m3 | 3.825 |  | 0 |  |  |  | znížená |  | 0 | 0 | 0 | 0 | 0 | 4 | K | 2 | ROZPOCET | 0 | 0 | 0 | 0 | 0 | 2 | 0 | 4 | -1802384650
9 | K | 171209002.S | Poplatok za skladovanie - zemina a kamenivo (17 05) ostatné | t | 3.825 |  | 0 |  |  |  | znížená |  | 0 | 0 | 0 | 0 | 0 | 4 | K | 2 | ROZPOCET | 0 | 0 | 0 | 0 | 0 | 2 | 0 | 4 | -219695366
10 | K | 182301123.S | Rozprestretie ornice na svaho so sklonom nad 1:5, plocha do 500 m2, hr.nad 150 do 200 mm | m2 | 26.7 |  | 0 |  |  |  | znížená |  | 0 | 0 | 0 | 0 | 0 | 4 | K | 2 | ROZPOCET | 0 | 0 | 0 | 0 | 0 | 2 | 0 | 4 | -1512379248
| D | 2 | Zakladanie |  |  |  | 0 | [5 empty] | 0 |  | 56.7498 |  | 0 | 1 | D | 1 | ROZPOCET | [6 empty] | 0
11 | K | 271573001.S | Násyp pod základové konštrukcie so zhutnením zo štrkopiesku fr.0-32 mm | m3 | 4.5 |  | 0 |  |  |  | znížená |  | 0 | 2.07 | 9.315 | 0 | 0 | 4 | K | 2 | ROZPOCET | 0 | 0 | 0 | 0 | 0 | 2 | 0 | 4 | 710112025
12 | K | 273321312.S | Betón základových dosiek, železový (bez výstuže), tr. C 20/25 | m3 | 6.75 |  | 0 |  |  |  | znížená |  | 0 | 2.2151 | 14.9521 | 0 | 0 | 4 | K | 2 | ROZPOCET | 0 | 0 | 0 | 0 | 0 | 2 | 0 | 4 | 1296913551
13 | K | 273351217.S | Debnenie stien základových dosiek, zhotovenie-tradičné | m2 | 4.2 |  | 0 |  |  |  | znížená |  | 0 | 0.00407 | 0.017094 | 0 | 0 | 4 | K | 2 | ROZPOCET | 0 | 0 | 0 | 0 | 0 | 2 | 0 | 4 | -434382096
14 | K | 273351218.S | Debnenie stien základových dosiek, odstránenie-tradičné | m2 | 4.2 |  | 0 |  |  |  | znížená |  | 0 | 0 | 0 | 0 | 0 | 4 | K | 2 | ROZPOCET | 0 | 0 | 0 | 0 | 0 | 2 | 0 | 4 | 1552418481
15 | K | 273362422.S | Výstuž základových dosiek zo zvár. sietí KARI, priemer drôtu 6/6 mm, veľkosť oka 150x150 mm | m2 | 45 |  | 0 |  |  |  | znížená |  | 0 | 0.00352 | 0.1584 | 0 | 0 | 4 | K | 2 | ROZPOCET | 0 | 0 | 0 | 0 | 0 | 2 | 0 | 4 | -832120481
16 | K | 274321312.S | Betón základových pásov, železový (bez výstuže), tr. C 20/25 | m3 | 7.65 |  | 0 |  |  |  | znížená |  | 0 | 2.2151 | 16.9457 | 0 | 0 | 4 | K | 2 | ROZPOCET | 0 | 0 | 0 | 0 | 0 | 2 | 0 | 4 | -1318057780
17 | K | 274351217.S | Debnenie stien základových pásov, zhotovenie-tradičné | m2 | 39.33 |  | 0 |  |  |  | znížená |  | 0 | 0.00407 | 0.16007 | 0 | 0 | 4 | K | 2 | ROZPOCET | 0 | 0 | 0 | 0 | 0 | 2 | 0 | 4 | 1633618596
18 | K | 274351218.S | Debnenie stien základových pásov, odstránenie-tradičné | m2 | 39.33 |  | 0 |  |  |  | znížená |  | 0 | 0 | 0 | 0 | 0 | 4 | K | 2 | ROZPOCET | 0 | 0 | 0 | 0 | 0 | 2 | 0 | 4 | 1221374719
19 | K | 274361821.S | Výstuž základových pásov z ocele B500 (10505) | t | 0.23 |  | 0 |  |  |  | znížená |  | 0 | 1.019 | 0.23436 | 0 | 0 | 4 | K | 2 | ROZPOCET | 0 | 0 | 0 | 0 | 0 | 2 | 0 | 4 | -1229582609
20 | K | 274361826.S | Výstuž základových pásov z betonárskej ocele B500 (10505), kontinuálne strmienky | t | 0.248 |  | 0 |  |  |  | znížená |  | 0 | 1.019 | 0.25271 | 0 | 0 | 4 | K | 2 | ROZPOCET | 0 | 0 | 0 | 0 | 0 | 2 | 0 | 4 | 1363280598
21 | K | 273321312.S.1 | Betón spevnených plôch, železový (bez výstuže), tr. C 20/25 | m3 | 6.573 |  | 0 |  |  |  | znížená |  | 0 | 2.2151 | 14.56 | 0 | 0 | 4 | K | 2 | ROZPOCET | 0 | 0 | 0 | 0 | 0 | 2 | 0 | 4 | 1570280911
22 | K | 273362422.S.1 | Výstuž spevnených plôch zo zvár. sietí KARI, priemer drôtu 6/6 mm, veľkosť oka 150x150 mm | m2 | 43.82 |  | 0 |  |  |  | znížená |  | 0 | 0.00352 | 0.15425 | 0 | 0 | 4 | K | 2 | ROZPOCET | 0 | 0 | 0 | 0 | 0 | 2 | 0 | 4 | 2141979585
| D | 3 | Zvislé a kompletné konštrukcie |  |  |  | 0 | [5 empty] | 0 |  | 6.5034 |  | 0 | 1 | D | 1 | ROZPOCET | [6 empty] | 0
23 | K | 313231126.S | Murivo obkladové (m3) z tehál pálených plných rozmeru 290x140x65 mm, na maltu MC | m3 | 3.931 |  | 0 |  |  |  | znížená |  | 0 | 1.6544 | 6.5034 | 0 | 0 | 4 | K | 2 | ROZPOCET | 0 | 0 | 0 | 0 | 0 | 2 | 0 | 4 | 345225843
| D | 99 | Presun hmôt HSV |  |  |  | 0 | [5 empty] | 0 |  | 0 |  | 0 | 1 | D | 1 | ROZPOCET | [6 empty] | 0
24 | K | 998011001.S | Presun hmôt pre budovy (801, 803, 812), zvislá konštr. z tehál, tvárnic, z kovu výšky do 6 m | t | 63.253 |  | 0 |  |  |  | znížená |  | 0 | 0 | 0 | 0 | 0 | 4 | K | 2 | ROZPOCET | 0 | 0 | 0 | 0 | 0 | 2 | 0 | 4 | 2143123877
| D | PSV | Práce a dodávky PSV |  |  |  | 0 | [5 empty] | 0 |  | 4.7053 |  | 0 | 2 | D | 0 | ROZPOCET | [6 empty] | 0
| D | 76 | Konštrukcie |  |  |  | 0 | [5 empty] | 0 |  | 3.6044 |  | 0 | 2 | D | 1 | ROZPOCET | [6 empty] | 0
| D | 762 | Konštrukcie tesárske |  |  |  | 0 | [5 empty] | 0 |  | 1.776 |  | 0 | 2 | D | 2 | ROZPOCET | [6 empty] | 0
25 | K | 762332120.S | Montáž viazaných konštrukcií krovov striech z reziva priemernej plochy 120 - 224 cm2 | m | 65.6 |  | 0 |  |  |  | znížená |  | 0 | 0.00026 | 0.017056 | 0 | 0 | 16 | K | 3 | ROZPOCET | 0 | 0 | 0 | 0 | 0 | 2 | 0 | 16 | -1935235805
26 | M | 605120007100.S | Hranoly zo smrekovca neopracované hranené akosť I dĺ. 4000-6500 mm, hr. 80 -100 mm, š. 120, 140, 160,180 mm | m3 | 0.924 |  | 0 |  |  |  | znížená |  | 0 | 0.55 | 0.5082 | 0 | 0 | 32 | M | 3 | ROZPOCET | 0 | 0 | 0 | 0 | 0 | 2 | 0 | 16 | -2036178608
27 | K | 762421306.S | Obloženie stropov alebo strešných podhľadov z dosiek skrutkovaných na zraz hr. dosky 25 mm | m2 | 55 |  | 0 |  |  |  | znížená |  | 0 | 0.01174 | 0.6457 | 0 | 0 | 16 | K | 3 | ROZPOCET | 0 | 0 | 0 | 0 | 0 | 2 | 0 | 16 | -1763178457
28 | M | 607260000450 | Doska obloženia | m2 | 55 |  | 0 |  |  |  | znížená |  | 0 | 0.011 | 0.605 | 0 | 0 | 32 | M | 3 | ROZPOCET | 0 | 0 | 0 | 0 | 0 | 2 | 0 | 16 | -692801066
29 | K | 998762102 | Presun hmôt pre konštrukcie tesárske v objektoch výšky do 12 m | t | 1.776 |  | 0 |  |  |  | znížená |  | 0 | 0 | 0 | 0 | 0 | 16 | K | 3 | ROZPOCET | 0 | 0 | 0 | 0 | 0 | 2 | 0 | 16 | -1138307
| D | 764 | Konštrukcie klampiarske |  |  |  | 0 | [5 empty] | 0 |  | 0.0088 |  | 0 | 2 | D | 2 | ROZPOCET | [6 empty] | 0
30 | K | 764172491.S | Montáž krytiny z trapézového plechu, sklon do 30° | m2 | 55 |  | 0 |  |  |  | znížená |  | 0 | 0.00016 | 0.0088 | 0 | 0 | 16 | K | 3 | ROZPOCET | 0 | 0 | 0 | 0 | 0 | 2 | 0 | 16 | 1226591515
31 | M | 14312 | T50 trapézový profil poplastovaný | m2 | 34.879 |  | 0 |  |  |  | znížená |  | 0 | 0 | 0 | 0 | 0 | 32 | M | 3 | ROZPOCET | 0 | 0 | 0 | 0 | 0 | 2 | 0 | 16 | 1389034763
32 | K | 998764101 | Presun hmôt pre konštrukcie klampiarske v objektoch výšky do 6 m | t | 0.009 |  | 0 |  |  |  | znížená |  | 0 | 0 | 0 | 0 | 0 | 16 | K | 3 | ROZPOCET | 0 | 0 | 0 | 0 | 0 | 2 | 0 | 16 | 2033100237
| D | 767 | Konštrukcie doplnkové kovové |  |  |  | 0 | [5 empty] | 0 |  | 1.8197 |  | 0 | 2 | D | 2 | ROZPOCET | [6 empty] | 0
33 | K | 767995108.S | Montáž ostatných atypických kovových stavebných doplnkových konštrukcií nad 500 kg | kg | 1733.525 |  | 0 |  |  |  | znížená |  | 0 | 5e-05 | 0.086676 | 0 | 0 | 16 | K | 3 | ROZPOCET | 0 | 0 | 0 | 0 | 0 | 2 | 0 | 16 | 531828724
34 | M | 145740000100.S | Profil oceľový 100x4 mm 2x ťahaný tenkostenný uzavretý štvorcový | t | 0.127 |  | 0 |  |  |  | znížená |  | 0 | 1 | 0.127 | 0 | 0 | 32 | M | 3 | ROZPOCET | 0 | 0 | 0 | 0 | 0 | 2 | 0 | 16 | -1527283856
35 | M | 134840000100R | Tyč oceľová hrubá prierezu U 160 mm ozn. 10 000, podľa EN ISO S185 | t | 0.124 |  | 0 |  |  |  | znížená |  | 0 | 1 | 0.124 | 0 | 0 | 32 | M | 3 | ROZPOCET | 0 | 0 | 0 | 0 | 0 | 2 | 0 | 16 | -236067584
36 | M | 133830000200.S | Tyč oceľová stredná prierezu I 160 mm, ozn. 11 373, podľa EN ISO S235JRG1 | t | 0.13 |  | 0 |  |  |  | znížená |  | 0 | 1 | 0.13 | 0 | 0 | 32 | M | 3 | ROZPOCET | 0 | 0 | 0 | 0 | 0 | 2 | 0 | 16 | -43629444
37 | M | 134830000100R | Tyč oceľová prierezu I 400 mm, ozn. 11 373, podľa EN ISO S235JRG1 | t | 1.352 |  | 0 |  |  |  | znížená |  | 0 | 1 | 1.352 | 0 | 0 | 32 | M | 3 | ROZPOCET | 0 | 0 | 0 | 0 | 0 | 2 | 0 | 16 | 575940788
38 | K | 998767101.S | Presun hmôt pre kovové stavebné doplnkové konštrukcie v objektoch výšky do 6 m | t | 1.82 |  | 0 |  |  |  | znížená |  | 0 | 0 | 0 | 0 | 0 | 16 | K | 3 | ROZPOCET | 0 | 0 | 0 | 0 | 0 | 2 | 0 | 16 | 301885698
| D | 77 | Podlahy |  |  |  | 0 | [5 empty] | 0 |  | 1.1009 |  | 0 | 2 | D | 1 | ROZPOCET | [6 empty] | 0
| D | 771 | Podlahy z dlaždíc |  |  |  | 0 | [5 empty] | 0 |  | 1.1009 |  | 0 | 2 | D | 2 | ROZPOCET | [6 empty] | 0
39 | K | 771575545.S | Montáž podláh z dlaždíc keramických do tmelu veľ. 450 x 450 mm | m2 | 43.82 |  | 0 |  |  |  | znížená |  | 0 | 0.00405 | 0.17747 | 0 | 0 | 16 | K | 3 | ROZPOCET | 0 | 0 | 0 | 0 | 0 | 2 | 0 | 16 | -1144903270
40 | M | 597740003600R | Dlaždice keramické 445x445x10 mm - na spevnené plochy | m2 | 44.696 |  | 0 |  |  |  | znížená |  | 0 | 0.02066 | 0.92342 | 0 | 0 | 32 | M | 3 | ROZPOCET | 0 | 0 | 0 | 0 | 0 | 2 | 0 | 16 | -2044864685
41 | K | 998771101.S | Presun hmôt pre podlahy z dlaždíc v objektoch výšky do 6m | t | 1.101 |  | 0 |  |  |  | znížená |  | 0 | 0 | 0 | 0 | 0 | 16 | K | 3 | ROZPOCET | 0 | 0 | 0 | 0 | 0 | 2 | 0 | 16 | 1183150506

## 02 - Zdravotechnika
[9 empty] | >> skryté stĺpce << | [9 empty] | {9ba905cf-ed9b-4e6d-8ea6-e47b9b9e0fe7}
0
| KRYCÍ LIST ROZPOČTU | [8 empty] | v --- nižšie sa nachádzajú doplnkové a pomocné údaje k zostavám --- v | [8 empty] | False
Stavba:
Koláre- prestavba RD, BARETTI, s. r. o - znížený
Objekt:
SO 01 - RODINNÝ DOM
Časť:
02 - Zdravotechnika
| JKSO: |  |  |  |  | KS:
| Miesto: |  | Koláre, parc.č. 58/2, 59/2, 59/3 |  |  | Dátum: | 19. 10. 2020
| Objednávateľ: |  |  |  |  | IČO: | 45575029
|  | BARETTI, s. r. o., Slovenské Ďarmoty, č. 238 |  |  |  | IČ DPH: | 2023054044
| Zhotoviteľ: |  |  |  |  | IČO: | Vyplň údaj
|  | Vyplň údaj |  |  |  | IČ DPH: | Vyplň údaj
| Projektant: |  |  |  |  | IČO: | 50691881
|  | Sírius company s.r.o., Balog nad Ipľom |  |  |  | IČ DPH: | 2120423899
| Spracovateľ: |  |  |  |  | IČO: | 50691881
|  | Sírius company s.r.o., Balog nad Ipľom |  |  |  | IČ DPH: | 2120423899
Poznámka:
| Cena bez DPH | [5 empty] | 0
|  |  | Základ dane |  |  | Sadzba dane | Výška dane
| DPH | základná | 0 |  |  | 20% | 0
|  | znížená | 0 |  |  | 20% | 0
|  | zákl. prenesená | 0 |  |  | 20% | 0
|  | zníž. prenesená | 0 |  |  | 20% | 0
|  | nulová | 0 |  |  | 0% | 0
| Cena s DPH |  |  | v | EUR |  | 0
| Projektant |  |  | Spracovateľ
| Dátum a podpis: |  | Pečiatka | Dátum a podpis: |  |  | Pečiatka
| Objednávateľ |  |  | Zhotoviteľ
| Dátum a podpis: |  | Pečiatka | Dátum a podpis: |  |  | Pečiatka
REKAPITULÁCIA ROZPOČTU
Stavba:
Koláre- prestavba RD, BARETTI, s. r. o - znížený
Objekt:
SO 01 - RODINNÝ DOM
Časť:
02 - Zdravotechnika
Miesto: |  |  | Koláre, parc.č. 58/2, 59/2, 59/3 |  |  | Dátum: | 19. 10. 2020
Objednávateľ: |  |  | BARETTI, s. r. o., Slovenské Ďarmoty, č. 238 |  |  | Projektant: | Sírius company s.r.o., Balog nad Ipľom
Zhotoviteľ: |  |  | Vyplň údaj |  |  | Spracovateľ: | Sírius company s.r.o., Balog nad Ipľom
Kód dielu - Popis | [6 empty] | Cena celkom [EUR]
Náklady z rozpočtu | [6 empty] | 0 | [12 empty] | -1
| HSV - Práce a dodávky HSV | [5 empty] | 0
| 9 - Ostatné konštrukcie a práce-búranie | [5 empty] | 0
| PSV - Práce a dodávky PSV | [5 empty] | 0
| 71 - Izolácie | [5 empty] | 0
| 713 - Izolácie tepelné | [5 empty] | 0
| 72 - Zdravotno-technické inštalácie | [5 empty] | 0
| 721 - Zdravotechnika - vnútorná kanalizácia | [5 empty] | 0
| 722 - Zdravotechnika - vnútorný vodovod | [5 empty] | 0
| 725 - Zdravotechnika - zariaďovacie predmety | [5 empty] | 0
ROZPOČET
Stavba:
Koláre- prestavba RD, BARETTI, s. r. o - znížený
Objekt:
SO 01 - RODINNÝ DOM
Časť:
02 - Zdravotechnika
Miesto: |  |  | Koláre, parc.č. 58/2, 59/2, 59/3 |  |  | Dátum: | 19. 10. 2020
Objednávateľ: |  |  | BARETTI, s. r. o., Slovenské Ďarmoty, č. 238 |  |  | Projektant: | Sírius company s.r.o., Balog nad Ipľom
Zhotoviteľ: |  |  | Vyplň údaj |  |  | Spracovateľ: | Sírius company s.r.o., Balog nad Ipľom
PČ | Typ | Kód | Popis | MJ | Množstvo | J.cena [EUR] | Cena celkom [EUR] | Cenová sústava |  |  | DPH | J. Nh [h] | Nh celkom [h] | J. hmotnosť [t] | Hmotnosť celkom [t] | J. suť [t] | Suť Celkom [t]
Náklady z rozpočtu | [6 empty] | 0 | [5 empty] | 0 |  | 1.1194 |  | 0.65 |  | D | -1 | [7 empty] | 0
| D | HSV | Práce a dodávky HSV |  |  |  | 0 | [5 empty] | 0 |  | 0 |  | 0.65 | 1 | D | 0 | ROZPOCET | [6 empty] | 0
| D | 9 | Ostatné konštrukcie a práce-búranie |  |  |  | 0 | [5 empty] | 0 |  | 0 |  | 0.65 | 1 | D | 1 | ROZPOCET | [6 empty] | 0
1 | K | 974031126 | Vysekanie rýh v akomkoľvek murive tehlovom na akúkoľvek maltu do hĺbky 30 mm a š. nad 150 mm, -0,01300t | m | 50 |  | 0 |  |  |  | znížená |  | 0 | 0 | 0 | 0.013 | 0.65 | 4 | K | 2 | ROZPOCET | 0 | 0 | 0 | 0 | 0 | 2 | 0 | 4 | -2112106155
2 | K | 979011111 | Zvislá doprava sutiny a vybúraných hmôt za prvé podlažie nad alebo pod základným podlažím | t | 0.65 |  | 0 |  |  |  | znížená |  | 0 | 0 | 0 | 0 | 0 | 4 | K | 2 | ROZPOCET | 0 | 0 | 0 | 0 | 0 | 2 | 0 | 4 | 866889765
3 | K | 979081111 | Odvoz sutiny a vybúraných hmôt na skládku | t | 0.65 |  | 0 |  |  |  | znížená |  | 0 | 0 | 0 | 0 | 0 | 4 | K | 2 | ROZPOCET | 0 | 0 | 0 | 0 | 0 | 2 | 0 | 4 | -783332240
4 | K | 979081121 | Odvoz sutiny a vybúraných hmôt na skládku za každý ďalší 1 km | t | 0.65 |  | 0 |  |  |  | znížená |  | 0 | 0 | 0 | 0 | 0 | 4 | K | 2 | ROZPOCET | 0 | 0 | 0 | 0 | 0 | 2 | 0 | 4 | 1650185361
5 | K | 979082111 | Vnútrostavenisková doprava sutiny a vybúraných hmôt do 10 m | t | 0.65 |  | 0 |  |  |  | znížená |  | 0 | 0 | 0 | 0 | 0 | 4 | K | 2 | ROZPOCET | 0 | 0 | 0 | 0 | 0 | 2 | 0 | 4 | 166156669
6 | K | 979082121 | Vnútrostavenisková doprava sutiny a vybúraných hmôt za každých ďalších 5 m | t | 0.65 |  | 0 |  |  |  | znížená |  | 0 | 0 | 0 | 0 | 0 | 4 | K | 2 | ROZPOCET | 0 | 0 | 0 | 0 | 0 | 2 | 0 | 4 | 1937336030
7 | K | 979087212 | Nakladanie na dopravné prostriedky pre vodorovnú dopravu sutiny | t | 0.65 |  | 0 |  |  |  | znížená |  | 0 | 0 | 0 | 0 | 0 | 4 | K | 2 | ROZPOCET | 0 | 0 | 0 | 0 | 0 | 2 | 0 | 4 | 964300908
8 | K | 979089612 | Poplatok za skladovanie - iné odpady zo stavieb a demolácií (17 09), ostatné | t | 0.65 |  | 0 |  |  |  | znížená |  | 0 | 0 | 0 | 0 | 0 | 4 | K | 2 | ROZPOCET | 0 | 0 | 0 | 0 | 0 | 2 | 0 | 4 | -27485038
| D | PSV | Práce a dodávky PSV |  |  |  | 0 | [5 empty] | 0 |  | 1.1194 |  | 0 | 2 | D | 0 | ROZPOCET | [6 empty] | 0
| D | 71 | Izolácie |  |  |  | 0 | [5 empty] | 0 |  | 0.0005814 |  | 0 | 2 | D | 1 | ROZPOCET | [6 empty] | 0
| D | 713 | Izolácie tepelné |  |  |  | 0 | [5 empty] | 0 |  | 0.0005814 |  | 0 | 2 | D | 2 | ROZPOCET | [6 empty] | 0
9 | K | 713482111.S | Montáž trubíc z PE, hr.do 10 mm,vnút.priemer do 38 mm | m | 19 |  | 0 |  |  |  | znížená |  | 0 | 0 | 0 | 0 | 0 | 16 | K | 3 | ROZPOCET | 0 | 0 | 0 | 0 | 0 | 2 | 0 | 16 | 408459751
10 | M | 283310000300 | Izolačná PE trubica TUBOLIT DG 18x5 mm (d potrubia x hr. izolácie), nenadrezaná, AZ FLEX | m | 19.38 |  | 0 |  |  |  | znížená |  | 0 | 3e-05 | 0.0005814 | 0 | 0 | 32 | M | 3 | ROZPOCET | 0 | 0 | 0 | 0 | 0 | 2 | 0 | 16 | 930665956
11 | K | 998713101.S | Presun hmôt pre izolácie tepelné v objektoch výšky do 6 m | t | 0.001 |  | 0 |  |  |  | znížená |  | 0 | 0 | 0 | 0 | 0 | 16 | K | 3 | ROZPOCET | 0 | 0 | 0 | 0 | 0 | 2 | 0 | 16 | -1623971679
| D | 72 | Zdravotno-technické inštalácie |  |  |  | 0 | [5 empty] | 0 |  | 1.1188 |  | 0 | 2 | D | 1 | ROZPOCET | [6 empty] | 0
| D | 721 | Zdravotechnika - vnútorná kanalizácia |  |  |  | 0 | [5 empty] | 0 |  | 0.04559 |  | 0 | 2 | D | 2 | ROZPOCET | [6 empty] | 0
12 | M | 2861414675 | REHAU-Rúra s čistiacim otvorom RAUPIANO Plus DN 110, k. č.121534-001 | ks | 2 |  | 0 |  |  |  | znížená |  | 0 | 0.0006 | 0.0012 | 0 | 0 | 32 | M | 3 | ROZPOCET | 0 | 0 | 0 | 0 | 0 | 2 | 0 | 16 | -294408397
13 | K | 721172403.S | Montáž odhlučneného odpadového potrubia vodorovného DN 50 | m | 13 |  | 0 |  |  |  | znížená |  | 0 | 0.00015 | 0.00195 | 0 | 0 | 16 | K | 3 | ROZPOCET | 0 | 0 | 0 | 0 | 0 | 2 | 0 | 16 | 1210444599
14 | K | 721172424.S | Montáž odhlučneného odpadového potrubia zvislého DN 50 | m | 10 |  | 0 |  |  |  | znížená |  | 0 | 5e-05 | 0.0005 | 0 | 0 | 16 | K | 3 | ROZPOCET | 0 | 0 | 0 | 0 | 0 | 2 | 0 | 16 | -1591152643
15 | M | 286140042400.S | Rúra PP odhlučnená D 50 mm dĺ. 1 m, tichý systém pre rozvod vnútorného odpadu | ks | 23 |  | 0 |  |  |  | znížená |  | 0 | 0.00035 | 0.00805 | 0 | 0 | 32 | M | 3 | ROZPOCET | 0 | 0 | 0 | 0 | 0 | 2 | 0 | 16 | 1322085026
16 | K | 721172593 | Montáž odpadového PP potrubia RAUPIANO odhlučneného DN 110 | m | 7 |  | 0 |  |  |  | znížená |  | 0 | 0.00076 | 0.00532 | 0 | 0 | 16 | K | 3 | ROZPOCET | 0 | 0 | 0 | 0 | 0 | 2 | 0 | 16 | 708036
17 | K | 721172430.S | Montáž odhlučneného odpadového potrubia zvislého DN 110 | m | 5 |  | 0 |  |  |  | znížená |  | 0 | 0.0001 | 0.0005 | 0 | 0 | 16 | K | 3 | ROZPOCET | 0 | 0 | 0 | 0 | 0 | 2 | 0 | 16 | -481718936
18 | M | 286140048800 | Rúra odpadová odhlučnená RAUPIANO Plus DN 110, dĺ. 1 m, materiál: RAU-PP (minerálna výstuž), REHAU | ks | 12 |  | 0 |  |  |  | znížená |  | 0 | 0.00208 | 0.02496 | 0 | 0 | 32 | M | 3 | ROZPOCET | 0 | 0 | 0 | 0 | 0 | 2 | 0 | 16 | -793958584
19 | K | 721172606 | Montáž kolena odpadového potrubia RAUPIANO odhlučneného DN 50 | ks | 5 |  | 0 |  |  |  | znížená |  | 0 | 0 | 0 | 0 | 0 | 16 | K | 3 | ROZPOCET | 0 | 0 | 0 | 0 | 0 | 2 | 0 | 16 | 552111152
20 | M | 286540065400 | Koleno RAUPIANO Plus RAU-PP (minerálna výstuž) DN 50, 15°, odhlučnený systém domovej kanalizácie, REHAU | ks | 5 |  | 0 |  |  |  | znížená |  | 0 | 5e-05 | 0.00025 | 0 | 0 | 32 | M | 3 | ROZPOCET | 0 | 0 | 0 | 0 | 0 | 2 | 0 | 16 | 1845337250
21 | K | 721172615 | Montáž kolena odpadového potrubia RAUPIANO odhlučneného DN 110 | ks | 2 |  | 0 |  |  |  | znížená |  | 0 | 0 | 0 | 0 | 0 | 16 | K | 3 | ROZPOCET | 0 | 0 | 0 | 0 | 0 | 2 | 0 | 16 | 1909348289
22 | M | 286540066800 | Koleno RAUPIANO Plus RAU-PP (minerálna výstuž) DN 110, 15°, odhlučnený systém domovej kanalizácie, REHAU | ks | 2 |  | 0 |  |  |  | znížená |  | 0 | 0.0003 | 0.0006 | 0 | 0 | 32 | M | 3 | ROZPOCET | 0 | 0 | 0 | 0 | 0 | 2 | 0 | 16 | -2041970124
23 | K | 721194105.S | Zriadenie prípojky na potrubí vyvedenie a upevnenie odpadových výpustiek D 50 mm | ks | 6 |  | 0 |  |  |  | znížená |  | 0 | 0 | 0 | 0 | 0 | 16 | K | 3 | ROZPOCET | 0 | 0 | 0 | 0 | 0 | 2 | 0 | 16 | -128725791
24 | K | 721194109.S | Zriadenie prípojky na potrubí vyvedenie a upevnenie odpadových výpustiek D 110 mm | ks | 2 |  | 0 |  |  |  | znížená |  | 0 | 0 | 0 | 0 | 0 | 16 | K | 3 | ROZPOCET | 0 | 0 | 0 | 0 | 0 | 2 | 0 | 16 | -890665465
25 | K | 721274103.S | Ventilačná hlavica strešná plastová DN 100 | ks | 2 |  | 0 |  |  |  | znížená |  | 0 | 0.00064 | 0.00128 | 0 | 0 | 16 | K | 3 | ROZPOCET | 0 | 0 | 0 | 0 | 0 | 2 | 0 | 16 | -1669312381
26 | M | 5623123200 | Ružica strešná pre ventilačné potrubie HL 810.1 D 100 mm | ks | 2 |  | 0 |  |  |  | znížená |  | 0 | 0.00049 | 0.00098 | 0 | 0 | 32 | M | 3 | ROZPOCET | 0 | 0 | 0 | 0 | 0 | 2 | 0 | 16 | -791065620
27 | K | 721290111.S | Ostatné - skúška tesnosti kanalizácie v objektoch vodou do DN 125 | m | 23 |  | 0 |  |  |  | znížená |  | 0 | 0 | 0 | 0 | 0 | 16 | K | 3 | ROZPOCET | 0 | 0 | 0 | 0 | 0 | 2 | 0 | 16 | -430194978
28 | K | 998721101.S | Presun hmôt pre vnútornú kanalizáciu v objektoch výšky do 6 m | t | 0.046 |  | 0 |  |  |  | znížená |  | 0 | 0 | 0 | 0 | 0 | 16 | K | 3 | ROZPOCET | 0 | 0 | 0 | 0 | 0 | 2 | 0 | 16 | -950108385
| D | 722 | Zdravotechnika - vnútorný vodovod |  |  |  | 0 | [5 empty] | 0 |  | 0.88187 |  | 0 | 2 | D | 2 | ROZPOCET | [6 empty] | 0
29 | K | 722172915.S | Montáž vodovodného plasthliníkového potrubia lisovaním D 16 mm | m | 37.5 |  | 0 |  |  |  | znížená |  | 0 | 8e-05 | 0.003 | 0 | 0 | 16 | K | 3 | ROZPOCET | 0 | 0 | 0 | 0 | 0 | 2 | 0 | 16 | 1624095869
30 | M | XP102212W | K1 Rúra PE-Xc/Al/PE 16x2,0/200m kotúč | m | 37.5 |  | 0 |  |  |  | znížená |  | 0 | 0.02306 | 0.86475 | 0 | 0 | 32 | M | 3 | ROZPOCET | 0 | 0 | 0 | 0 | 0 | 2 | 0 | 16 | 2050255498
31 | K | 722173066.S | Montáž plasthliníkového kolena pre vodu lisovaním D 16 mm | ks | 10 |  | 0 |  |  |  | znížená |  | 0 | 0 | 0 | 0 | 0 | 16 | K | 3 | ROZPOCET | 0 | 0 | 0 | 0 | 0 | 2 | 0 | 16 | -1826473970
32 | M | XF110022W | K1 Koleno 16/90° | ks | 10 |  | 0 |  |  |  | znížená |  | 0 | 1e-05 | 0.0001 | 0 | 0 | 32 | M | 3 | ROZPOCET | 0 | 0 | 0 | 0 | 0 | 2 | 0 | 16 | 790020351
33 | K | 722173109 | Montáž plasthliníkového T-kusu lisovaním D 16 | ks | 10 |  | 0 |  |  |  | znížená |  | 0 | 0 | 0 | 0 | 0 | 16 | K | 3 | ROZPOCET | 0 | 0 | 0 | 0 | 0 | 2 | 0 | 16 | 1936825957
34 | M | XF120200W | K1 T-kus 16 | ks | 10 |  | 0 |  |  |  | znížená |  | 0 | 2e-05 | 0.0002 | 0 | 0 | 32 | M | 3 | ROZPOCET | 0 | 0 | 0 | 0 | 0 | 2 | 0 | 16 | -1090769114
35 | K | 722190401.S | Vyvedenie a upevnenie výpustky DN 15 | ks | 15 |  | 0 |  |  |  | znížená |  | 0 | 0 | 0 | 0 | 0 | 16 | K | 3 | ROZPOCET | 0 | 0 | 0 | 0 | 0 | 2 | 0 | 16 | -2042897025
36 | K | 722229101 | Montáž ventilu výtok.,plavák., vypúšť., odvodňov., kohút. plniaceho,vypúšťacieho PN 0.6, ventilov G 1/2 | ks | 2 |  | 0 |  |  |  | znížená |  | 0 | 0.00026 | 0.00052 | 0 | 0 | 16 | K | 3 | ROZPOCET | 0 | 0 | 0 | 0 | 0 | 2 | 0 | 16 | -1913185629
37 | M | 5518100309 | Armatúry závitové - voda Vypúšťací guľový kohút s páčkou 1/2" - nikl IVAR č.311100402 | ks | 2 |  | 0 |  |  |  | znížená |  | 0 | 0 | 0 | 0 | 0 | 32 | M | 3 | ROZPOCET | 0 | 0 | 0 | 0 | 0 | 2 | 0 | 16 | -122088490
38 | K | 722229101.S | Montáž ventilu vypúšťacieho, plniaceho, G 1/2 | ks | 6 |  | 0 |  |  |  | znížená |  | 0 | 2e-05 | 0.00012 | 0 | 0 | 16 | K | 3 | ROZPOCET | 0 | 0 | 0 | 0 | 0 | 2 | 0 | 16 | 1904176958
39 | M | 551110029100 | Ventil uzatvarací priamy K 83-T DN 25 1" | ks | 6 |  | 0 |  |  |  | znížená |  | 0 | 0.0007 | 0.0042 | 0 | 0 | 32 | M | 3 | ROZPOCET | 0 | 0 | 0 | 0 | 0 | 2 | 0 | 16 | 371427713
40 | K | 722231043 | Montáž armatúry s dvoma závitmi | ks | 6 |  | 0 |  |  |  | znížená |  | 0 | 2e-05 | 0.00012 | 0 | 0 | 16 | K | 3 | ROZPOCET | 0 | 0 | 0 | 0 | 0 | 2 | 0 | 16 | -1827019543
41 | M | 5511123000 | Ventil priamy priechodný KE 83 T 1" | ks | 6 |  | 0 |  |  |  | znížená |  | 0 | 0.0007 | 0.0042 | 0 | 0 | 32 | M | 3 | ROZPOCET | 0 | 0 | 0 | 0 | 0 | 2 | 0 | 16 | -1656381227
42 | K | 722290226.S | Tlaková skúška vodovodného potrubia závitového do DN 50 | m | 24.5 |  | 0 |  |  |  | znížená |  | 0 | 0.00018 | 0.00441 | 0 | 0 | 16 | K | 3 | ROZPOCET | 0 | 0 | 0 | 0 | 0 | 2 | 0 | 16 | 53287454
43 | K | 722290234 | Prepláchnutie a dezinfekcia vodovodného potrubia do DN 80 | m | 24.5 |  | 0 |  |  |  | znížená |  | 0 | 1e-05 | 0.000245 | 0 | 0 | 16 | K | 3 | ROZPOCET | 0 | 0 | 0 | 0 | 0 | 2 | 0 | 16 | -1075445711
44 | K | 998722101.S | Presun hmôt pre vnútorný vodovod v objektoch výšky do 6 m | t | 0.882 |  | 0 |  |  |  | znížená |  | 0 | 0 | 0 | 0 | 0 | 16 | K | 3 | ROZPOCET | 0 | 0 | 0 | 0 | 0 | 2 | 0 | 16 | -748796445
| D | 725 | Zdravotechnika - zariaďovacie predmety |  |  |  | 0 | [5 empty] | 0 |  | 0.19137 |  | 0 | 2 | D | 2 | ROZPOCET | [6 empty] | 0
45 | K | 725119215 | Montáž záchodovej misy keramickej volne stojacej s rovným odpadom | ks | 2 |  | 0 |  |  |  | znížená |  | 0 | 0.00072 | 0.00144 | 0 | 0 | 16 | K | 3 | ROZPOCET | 0 | 0 | 0 | 0 | 0 | 2 | 0 | 16 | -764553295
46 | M | 642340001100 | Kombinované WC keramické ZETA, rozmer 645x355x760 mm, hlboké splachovanie, vodorovný odpad, bočné napúštanie, JIKA (alebo podľa výberu investora) | ks | 2 |  | 0 |  |  |  | znížená |  | 0 | 0.0258 | 0.0516 | 0 | 0 | 32 | M | 3 | ROZPOCET | 0 | 0 | 0 | 0 | 0 | 2 | 0 | 16 | -1629999013
47 | K | 725219401 | Montáž umývadla keramického na skrutky do muriva, bez výtokovej armatúry | ks | 2 |  | 0 |  |  |  | znížená |  | 0 | 0.00027 | 0.00054 | 0 | 0 | 16 | K | 3 | ROZPOCET | 0 | 0 | 0 | 0 | 0 | 2 | 0 | 16 | 220656639
48 | M | 642110000600.S | Dvojumývadlo keramické, rozmer 1300x485x165 mm, (alebo podľa výberu investora) | ks | 1 |  | 0 |  |  |  | znížená |  | 0 | 0.036 | 0.036 | 0 | 0 | 32 | M | 3 | ROZPOCET | 0 | 0 | 0 | 0 | 0 | 2 | 0 | 16 | -1557876145
49 | M | 64211000620R | Umývadlo keramické JIKA EUROLINE 600 x 490mm, biele, JIKA (alebo podľa výberu investora) | ks | 1 |  | 0 |  |  |  | znížená |  | 0 | 0.015 | 0.015 | 0 | 0 | 32 | M | 3 | ROZPOCET | 0 | 0 | 0 | 0 | 0 | 2 | 0 | 16 | -1431534363
50 | K | 725829402 | Montáž batérie umývadlovej stojankovej, so senzorovým ovládaním s prívodom teplej a studenej vody | ks | 3 |  | 0 |  |  |  | znížená |  | 0 | 4e-05 | 0.00012 | 0 | 0 | 16 | K | 3 | ROZPOCET | 0 | 0 | 0 | 0 | 0 | 2 | 0 | 16 | 622579152
51 | M | 551450004100 | Batéria umývadlová stojanková páková Mio s pop-up 5/4", chróm, JIKA | ks | 3 |  | 0 |  |  |  | znížená |  | 0 | 0.0024 | 0.0072 | 0 | 0 | 32 | M | 3 | ROZPOCET | 0 | 0 | 0 | 0 | 0 | 2 | 0 | 16 | 1676880558
52 | K | 725869300 | Montáž zápachovej uzávierky pre zariaďovacie predmety, umývadlovej do D 32 | ks | 3 |  | 0 |  |  |  | znížená |  | 0 | 0 | 0 | 0 | 0 | 16 | K | 3 | ROZPOCET | 0 | 0 | 0 | 0 | 0 | 2 | 0 | 16 | -637446092
53 | M | 551620005450 | Zápachová uzávierka - sifón umývadlový šetriaci miesto, rozstup rohových ventil 200 mm, DN 40, JIKA | ks | 3 |  | 0 |  |  |  | znížená |  | 0 | 0.00031 | 0.00093 | 0 | 0 | 32 | M | 3 | ROZPOCET | 0 | 0 | 0 | 0 | 0 | 2 | 0 | 16 | 2004902615
54 | K | 725241512.S | Montáž sprchovej vaničky keramickej štvorcovej 850x900 mm | ks | 1 |  | 0 |  |  |  | znížená |  | 0 | 0.00037 | 0.00037 | 0 | 0 | 16 | K | 3 | ROZPOCET | 0 | 0 | 0 | 0 | 0 | 2 | 0 | 16 | 129168785
55 | M | 642610000200.S | Sprchová vanička keramická štvorcová rozmer 850x900 mm | ks | 1 |  | 0 |  |  |  | znížená |  | 0 | 0.03873 | 0.03873 | 0 | 0 | 32 | M | 3 | ROZPOCET | 0 | 0 | 0 | 0 | 0 | 2 | 0 | 16 | -280772442
56 | K | 725849201 | Montáž batérie sprchovej nástennej pákovej, klasickej | ks | 1 |  | 0 |  |  |  | znížená |  | 0 | 0 | 0 | 0 | 0 | 16 | K | 3 | ROZPOCET | 0 | 0 | 0 | 0 | 0 | 2 | 0 | 16 | -540663985
57 | M | 551450002300 | Batéria sprchová nástenná páková Dino, rozteč 100 mm, bez sprchovej súpravy, chróm, JIKA | ks | 1 |  | 0 |  |  |  | znížená |  | 0 | 0.0005 | 0.0005 | 0 | 0 | 32 | M | 3 | ROZPOCET | 0 | 0 | 0 | 0 | 0 | 2 | 0 | 16 | 287387926
58 | K | 725869340 | Montáž zápachovej uzávierky pre zariaďovacie predmety, sprchovej do D 50 | ks | 1 |  | 0 |  |  |  | znížená |  | 0 | 0 | 0 | 0 | 0 | 16 | K | 3 | ROZPOCET | 0 | 0 | 0 | 0 | 0 | 2 | 0 | 16 | -687359618
59 | M | 551620002800 | Odtok sprchovej vaničky s otvorom pre ventil d 52 mm, pripájacie koleno d 50 mm s guľovým kĺbom, plast, GEBERIT | ks | 1 |  | 0 |  |  |  | znížená |  | 0 | 0.00033 | 0.00033 | 0 | 0 | 32 | M | 3 | ROZPOCET | 0 | 0 | 0 | 0 | 0 | 2 | 0 | 16 | 460791476
60 | M | 551620003300 | Zápachová uzávierka HL514 sprchových vaničiek DN 40/50, s odpadovým ventilom 6/4" a guľovým kĺbom, sieťkou na vlasy a zátkou, PP/PE | ks | 1 |  | 0 |  |  |  | znížená |  | 0 | 0.00028 | 0.00028 | 0 | 0 | 32 | M | 3 | ROZPOCET | 0 | 0 | 0 | 0 | 0 | 2 | 0 | 16 | 1308280640
61 | K | 725849219 | Montáž sprchovej sady Mio | ks | 1 |  | 0 |  |  |  | znížená |  | 0 | 0 | 0 | 0 | 0 | 16 | K | 3 | ROZPOCET | 0 | 0 | 0 | 0 | 0 | 2 | 0 | 16 | -1634835622
62 | M | 552260002300 | Sprchová sada MIO 360711 (ručná sprcha, 1 funkcia, držiak sprchy, sprchová hadica 1,7 m), chróm, JIKA (alebo podľa výberu investora) | ks | 1 |  | 0 |  |  |  | znížená |  | 0 | 0.00215 | 0.00215 | 0 | 0 | 32 | M | 3 | ROZPOCET | 0 | 0 | 0 | 0 | 0 | 2 | 0 | 16 | 326238303
63 | K | 725319112 | Montáž kuchynských drezov jednoduchých, hranatých, s rozmerom do 600x600 mm, bez výtokových armatúr | ks | 1 |  | 0 |  |  |  | znížená |  | 0 | 0.00025 | 0.00025 | 0 | 0 | 16 | K | 3 | ROZPOCET | 0 | 0 | 0 | 0 | 0 | 2 | 0 | 16 | 108283340
64 | M | 552310000300 | Kuchynský drez nerezový ALVEUS NIRO 130 BEIGE GRANITOVÝ 750 X 420 mm - štvorcová vanička rozmery: 350 X 350 X 156 mm (alebo podľa výberu investora) | ks | 1 |  | 0 |  |  |  | znížená |  | 0 | 0.003 | 0.003 | 0 | 0 | 32 | M | 3 | ROZPOCET | 0 | 0 | 0 | 0 | 0 | 2 | 0 | 16 | -643410652
65 | K | 725829601 | Montáž batérie drezovej stojankovej, pákovej alebo klasickej s mechanickým ovládaním | ks | 1 |  | 0 |  |  |  | znížená |  | 0 | 0.0001 | 0.0001 | 0 | 0 | 16 | K | 3 | ROZPOCET | 0 | 0 | 0 | 0 | 0 | 2 | 0 | 16 | -1249030318
66 | M | 551450000600 | Batéria drezová stojanková páková Lyra s otočným výtokovým ramienkom, rozmer 247x151 mm, chróm, JIKA | ks | 1 |  | 0 |  |  |  | znížená |  | 0 | 0.00102 | 0.00102 | 0 | 0 | 32 | M | 3 | ROZPOCET | 0 | 0 | 0 | 0 | 0 | 2 | 0 | 16 | -1481649685
67 | K | 725869311 | Montáž zápachovej uzávierky pre zariaďovacie predmety, drezovej do D 50 (pre jeden drez) | ks | 1 |  | 0 |  |  |  | znížená |  | 0 | 1e-05 | 1e-05 | 0 | 0 | 16 | K | 3 | ROZPOCET | 0 | 0 | 0 | 0 | 0 | 2 | 0 | 16 | -920414999
68 | M | 551620007100 | Zápachová uzávierka kolenová pre jednodielne drezy, d 50 mm, G 1 1/2", vodorovný odtok, úsporný, s uhlovou hadicovou prípojkou, plast, GEBERIT | ks | 1 |  | 0 |  |  |  | znížená |  | 0 | 0.00036 | 0.00036 | 0 | 0 | 32 | M | 3 | ROZPOCET | 0 | 0 | 0 | 0 | 0 | 2 | 0 | 16 | -1779538773
69 | K | 725229113.S | Montáž vane akrylátovej klasickej, bez výtokovej armatúry | ks | 1 |  | 0 |  |  |  | znížená |  | 0 | 0.00075 | 0.00075 | 0 | 0 | 16 | K | 3 | ROZPOCET | 0 | 0 | 0 | 0 | 0 | 2 | 0 | 16 | -1215810674
70 | M | 554210001600 | Vaňa akrylátová COMFORT PLUS pravouhlá, rozmer 1600x800x410 mm, objem vody 181 l, s držadlami, KOLO | ks | 1 |  | 0 |  |  |  | znížená |  | 0 | 0.016 | 0.016 | 0 | 0 | 32 | M | 3 | ROZPOCET | 0 | 0 | 0 | 0 | 0 | 2 | 0 | 16 | 1092793941
71 | K | 725839212 | Montáž batérie vaňovej stojánkovej trojdierovej | ks | 1 |  | 0 |  |  |  | znížená |  | 0 | 0 | 0 | 0 | 0 | 16 | K | 3 | ROZPOCET | 0 | 0 | 0 | 0 | 0 | 2 | 0 | 16 | 2044226413
72 | M | 551450001800 | Batéria vaňová - sprchová 3-otvorová Balance DN 15, chróm, rozmer dxšxv 402x356x72 mm, KLUDI | ks | 1 |  | 0 |  |  |  | znížená |  | 0 | 0.0058 | 0.0058 | 0 | 0 | 32 | M | 3 | ROZPOCET | 0 | 0 | 0 | 0 | 0 | 2 | 0 | 16 | -182648572
73 | K | 725869330 | Montáž zápachovej uzávierky pre zariaďovacie predmety, vaňovej do D 50 | ks | 1 |  | 0 |  |  |  | znížená |  | 0 | 0 | 0 | 0 | 0 | 16 | K | 3 | ROZPOCET | 0 | 0 | 0 | 0 | 0 | 2 | 0 | 16 | -1145800334
74 | M | 551620000500 | Odtoková súprava pre vane s otočným ovládaním, krátka, d 52 mm, výkon prepadu 0,6 l/s, so súpravou pre konečnú montáž, plast, GEBERIT | ks | 1 |  | 0 |  |  |  | znížená |  | 0 | 0.0009 | 0.0009 | 0 | 0 | 32 | M | 3 | ROZPOCET | 0 | 0 | 0 | 0 | 0 | 2 | 0 | 16 | -1401882532
75 | M | 551620000100 | Zápachová uzávierka vaňová T 1436, DN 50, prietok 0,9 l/s, PP | ks | 1 |  | 0 |  |  |  | znížená |  | 0 | 0.00029 | 0.00029 | 0 | 0 | 32 | M | 3 | ROZPOCET | 0 | 0 | 0 | 0 | 0 | 2 | 0 | 16 | 902753443
76 | K | 725819401 | Montáž ventilu rohového s pripojovacou rúrkou G 1/2 | ks | 14 |  | 0 |  |  |  | znížená |  | 0 | 0.00028 | 0.00392 | 0 | 0 | 16 | K | 3 | ROZPOCET | 0 | 0 | 0 | 0 | 0 | 2 | 0 | 16 | -391843014
77 | M | 551410000500 | Ventil rohový RDL 80 1/2" | ks | 14 |  | 0 |  |  |  | znížená |  | 0 | 0.00027 | 0.00378 | 0 | 0 | 32 | M | 3 | ROZPOCET | 0 | 0 | 0 | 0 | 0 | 2 | 0 | 16 | -1382815331
78 | K | 998725102 | Presun hmôt pre zariaďovacie predmety v objektoch výšky nad 6 do 12 m | t | 0.191 |  | 0 |  |  |  | znížená |  | 0 | 0 | 0 | 0 | 0 | 16 | K | 3 | ROZPOCET | 0 | 0 | 0 | 0 | 0 | 2 | 0 | 16 | 1826144910

## 03 - Vykurovanie
[9 empty] | >> skryté stĺpce << | [9 empty] | {14cb62c9-a1c4-481e-9d6b-f47296d75fb3}
0
| KRYCÍ LIST ROZPOČTU | [8 empty] | v --- nižšie sa nachádzajú doplnkové a pomocné údaje k zostavám --- v | [8 empty] | False
Stavba:
Koláre- prestavba RD, BARETTI, s. r. o - znížený
Objekt:
SO 01 - RODINNÝ DOM
Časť:
03 - Vykurovanie
| JKSO: |  |  |  |  | KS:
| Miesto: |  | Koláre, parc.č. 58/2, 59/2, 59/3 |  |  | Dátum: | 19. 10. 2020
| Objednávateľ: |  |  |  |  | IČO: | 45575029
|  | BARETTI, s. r. o., Slovenské Ďarmoty, č. 238 |  |  |  | IČ DPH: | 2023054044
| Zhotoviteľ: |  |  |  |  | IČO: | Vyplň údaj
|  | Vyplň údaj |  |  |  | IČ DPH: | Vyplň údaj
| Projektant: |  |  |  |  | IČO: | 50691881
|  | Sírius company s.r.o., Balog nad Ipľom |  |  |  | IČ DPH: | 2120423899
| Spracovateľ: |  |  |  |  | IČO: | 50691881
|  | Sírius company s.r.o., Balog nad Ipľom |  |  |  | IČ DPH: | 2120423899
Poznámka:
| Cena bez DPH | [5 empty] | 0
|  |  | Základ dane |  |  | Sadzba dane | Výška dane
| DPH | základná | 0 |  |  | 20% | 0
|  | znížená | 0 |  |  | 20% | 0
|  | zákl. prenesená | 0 |  |  | 20% | 0
|  | zníž. prenesená | 0 |  |  | 20% | 0
|  | nulová | 0 |  |  | 0% | 0
| Cena s DPH |  |  | v | EUR |  | 0
| Projektant |  |  | Spracovateľ
| Dátum a podpis: |  | Pečiatka | Dátum a podpis: |  |  | Pečiatka
| Objednávateľ |  |  | Zhotoviteľ
| Dátum a podpis: |  | Pečiatka | Dátum a podpis: |  |  | Pečiatka
REKAPITULÁCIA ROZPOČTU
Stavba:
Koláre- prestavba RD, BARETTI, s. r. o - znížený
Objekt:
SO 01 - RODINNÝ DOM
Časť:
03 - Vykurovanie
Miesto: |  |  | Koláre, parc.č. 58/2, 59/2, 59/3 |  |  | Dátum: | 19. 10. 2020
Objednávateľ: |  |  | BARETTI, s. r. o., Slovenské Ďarmoty, č. 238 |  |  | Projektant: | Sírius company s.r.o., Balog nad Ipľom
Zhotoviteľ: |  |  | Vyplň údaj |  |  | Spracovateľ: | Sírius company s.r.o., Balog nad Ipľom
Kód dielu - Popis | [6 empty] | Cena celkom [EUR]
Náklady z rozpočtu | [6 empty] | 0 | [12 empty] | -1
| HSV - Práce a dodávky HSV | [5 empty] | 0
| 3 - Zvislé a kompletné konštrukcie | [5 empty] | 0
| PSV - Práce a dodávky PSV | [5 empty] | 0
| 731 - Ústredné kúrenie - kotolne | [5 empty] | 0
| 735 - Ústredné kúrenie - vykurovacie telesá | [5 empty] | 0
| 795 - Lokálne kúrenie | [5 empty] | 0
ROZPOČET
Stavba:
Koláre- prestavba RD, BARETTI, s. r. o - znížený
Objekt:
SO 01 - RODINNÝ DOM
Časť:
03 - Vykurovanie
Miesto: |  |  | Koláre, parc.č. 58/2, 59/2, 59/3 |  |  | Dátum: | 19. 10. 2020
Objednávateľ: |  |  | BARETTI, s. r. o., Slovenské Ďarmoty, č. 238 |  |  | Projektant: | Sírius company s.r.o., Balog nad Ipľom
Zhotoviteľ: |  |  | Vyplň údaj |  |  | Spracovateľ: | Sírius company s.r.o., Balog nad Ipľom
PČ | Typ | Kód | Popis | MJ | Množstvo | J.cena [EUR] | Cena celkom [EUR] | Cenová sústava |  |  | DPH | J. Nh [h] | Nh celkom [h] | J. hmotnosť [t] | Hmotnosť celkom [t] | J. suť [t] | Suť Celkom [t]
Náklady z rozpočtu | [6 empty] | 0 | [5 empty] | 0 |  | 1.9771 |  | 0 |  | D | -1 | [7 empty] | 0
| D | HSV | Práce a dodávky HSV |  |  |  | 0 | [5 empty] | 0 |  | 0.66004 |  | 0 | 1 | D | 0 | ROZPOCET | [6 empty] | 0
| D | 3 | Zvislé a kompletné konštrukcie |  |  |  | 0 | [5 empty] | 0 |  | 0.66004 |  | 0 | 1 | D | 1 | ROZPOCET | [6 empty] | 0
1 | K | 314275217 | Komínová zostava Schiedel UNI PLUS, s prefabrikovanou pätou, jednoprieduchová, DN 200/90° výšky 7 m | súb. | 1 |  | 0 |  |  |  | znížená |  | 0 | 0.66004 | 0.66004 | 0 | 0 | 4 | K | 2 | ROZPOCET | 0 | 0 | 0 | 0 | 0 | 2 | 0 | 4 | 971896782
| D | PSV | Práce a dodávky PSV |  |  |  | 0 | [5 empty] | 0 |  | 1.3171 |  | 0 | 2 | D | 0 | ROZPOCET | [6 empty] | 0
| D | 731 | Ústredné kúrenie - kotolne |  |  |  | 0 | [5 empty] | 0 |  | 0.0435 |  | 0 | 2 | D | 1 | ROZPOCET | [6 empty] | 0
2 | K | 731251009.S | Montáž kotla oceľového elektrického 26-30 kW | ks | 1 |  | 0 |  |  |  | znížená |  | 0 | 0 | 0 | 0 | 0 | 16 | K | 2 | ROZPOCET | 0 | 0 | 0 | 0 | 0 | 2 | 0 | 16 | 683172990
3 | M | 48414000060R | Elektrický kotol Protherm RAY 24KE + FE 120 BM + Thermolink P, výkon 24 kW s poistným ventilom a so zabudovanou 7 l expanznou nádobou,vxšxhl 740 × 410 × 310 mm + zásobník FE 120 BM 115l | ks | 1 |  | 0 |  |  |  | znížená |  | 0 | 0.0435 | 0.0435 | 0 | 0 | 32 | M | 2 | ROZPOCET | 0 | 0 | 0 | 0 | 0 | 2 | 0 | 16 | 1387441659
| D | 735 | Ústredné kúrenie - vykurovacie telesá |  |  |  | 0 | [5 empty] | 0 |  | 0.79657 |  | 0 | 2 | D | 1 | ROZPOCET | [6 empty] | 0
4 | K | 735311200.S | Podlahové kúrenie so systémovou doskou z PS fólie s výstupkami, s kročajovou izoláciou hr. 30 mm, potrubie 16x2,0 rozteč 50 mm | m2 | 186.55 |  | 0 |  |  |  | znížená |  | 0 | 0.00426 | 0.7947 | 0 | 0 | 16 | K | 2 | ROZPOCET | 0 | 0 | 0 | 0 | 0 | 2 | 0 | 16 | 713707554
5 | M | 283230011900.S | Krycia PE fólia pre podlahové vykurovanie, šírka 1200 mm | m2 | 186.55 |  | 0 |  |  |  | znížená |  | 0 | 1e-05 | 0.0018655 | 0 | 0 | 32 | M | 2 | ROZPOCET | 0 | 0 | 0 | 0 | 0 | 2 | 0 | 16 | -33777217
6 | M | 8572 | GTF-VSV 10 1", rozdeľovač 1" na systémy podlahového vykurovania, GABOTHERM | ks | 2 |  | 0 |  |  |  | znížená |  | 0 | 0 | 0 | 0 | 0 | 32 | M | 2 | ROZPOCET | 0 | 0 | 0 | 0 | 0 | 2 | 0 | 16 | 1545606322
7 | M | 13311 | Uzatvárací kohút 1" s teplomerom GT-KHT-1", 1 pár, GABOTHERM | pár | 2 |  | 0 |  |  |  | znížená |  | 0 | 0 | 0 | 0 | 0 | 32 | M | 2 | ROZPOCET | 0 | 0 | 0 | 0 | 0 | 2 | 0 | 16 | 1242960863
8 | M | 13309 | Uzatvárací kohút 1" s regulačným ventilom GT-SVR 1", 1 pár, GABOTHERM | pár | 2 |  | 0 |  |  |  | znížená |  | 0 | 0 | 0 | 0 | 0 | 32 | M | 2 | ROZPOCET | 0 | 0 | 0 | 0 | 0 | 2 | 0 | 16 | 277803602
9 | M | 30010 | Skrinka GT-PVKM 10, GABOTHERM | ks | 2 |  | 0 |  |  |  | znížená |  | 0 | 0 | 0 | 0 | 0 | 32 | M | 2 | ROZPOCET | 0 | 0 | 0 | 0 | 0 | 2 | 0 | 16 | -470527750
| D | 795 | Lokálne kúrenie |  |  |  | 0 | [5 empty] | 0 |  | 0.477 |  | 0 | 2 | D | 1 | ROZPOCET | [6 empty] | 0
10 | K | 795435001.S | Osadenie krbovej vložky teplovzdušnej s hmotnosťou do 100 kg | ks | 1 |  | 0 |  |  |  | znížená |  | 0 | 0 | 0 | 0 | 0 | 16 | K | 2 | ROZPOCET | 0 | 0 | 0 | 0 | 0 | 2 | 0 | 16 | -726775519
11 | M | 541460000500.S | Krbová vložka teplovzdušná do 100 kg | ks | 1 |  | 0 |  |  |  | znížená |  | 0 | 0.092 | 0.092 | 0 | 0 | 32 | M | 2 | ROZPOCET | 0 | 0 | 0 | 0 | 0 | 2 | 0 | 16 | -476847270
12 | M | 541420001600.R | Krbové kachle murované na drevo teplovzdušné s výkonom 14 kW, dymovod 200 mm + murárske práce | ks | 1 |  | 0 |  |  |  | znížená |  | 0 | 0.385 | 0.385 | 0 | 0 | 32 | M | 2 | ROZPOCET | 0 | 0 | 0 | 0 | 0 | 2 | 0 | 16 | -1256242956

## a) - Silnoprúd
[9 empty] | >> skryté stĺpce << | [9 empty] | {de6e0a2a-5bf0-4c80-87ac-06df8d4157d2}
0
| KRYCÍ LIST ROZPOČTU | [8 empty] | v --- nižšie sa nachádzajú doplnkové a pomocné údaje k zostavám --- v | [8 empty] | False
Stavba:
Koláre- prestavba RD, BARETTI, s. r. o - znížený
Objekt:
SO 01 - RODINNÝ DOM
Časť:
04 - Elektroinštalácia
Úroveň 3:
a) - Silnoprúd
| JKSO: |  |  |  |  | KS:
| Miesto: |  | Koláre, parc.č. 58/2, 59/2, 59/3 |  |  | Dátum: | 19. 10. 2020
| Objednávateľ: |  |  |  |  | IČO: | 45575029
|  | BARETTI, s. r. o., Slovenské Ďarmoty, č. 238 |  |  |  | IČ DPH: | 2023054044
| Zhotoviteľ: |  |  |  |  | IČO: | Vyplň údaj
|  | Vyplň údaj |  |  |  | IČ DPH: | Vyplň údaj
| Projektant: |  |  |  |  | IČO: | 50691881
|  | Sírius company s.r.o., Balog nad Ipľom |  |  |  | IČ DPH: | 2120423899
| Spracovateľ: |  |  |  |  | IČO: | 50691881
|  | Sírius company s.r.o., Balog nad Ipľom |  |  |  | IČ DPH: | 2120423899
Poznámka:
| Cena bez DPH | [5 empty] | 0
|  |  | Základ dane |  |  | Sadzba dane | Výška dane
| DPH | základná | 0 |  |  | 20% | 0
|  | znížená | 0 |  |  | 20% | 0
|  | zákl. prenesená | 0 |  |  | 20% | 0
|  | zníž. prenesená | 0 |  |  | 20% | 0
|  | nulová | 0 |  |  | 0% | 0
| Cena s DPH |  |  | v | EUR |  | 0
| Projektant |  |  | Spracovateľ
| Dátum a podpis: |  | Pečiatka | Dátum a podpis: |  |  | Pečiatka
| Objednávateľ |  |  | Zhotoviteľ
| Dátum a podpis: |  | Pečiatka | Dátum a podpis: |  |  | Pečiatka
REKAPITULÁCIA ROZPOČTU
Stavba:
Koláre- prestavba RD, BARETTI, s. r. o - znížený
Objekt:
SO 01 - RODINNÝ DOM
Časť:
04 - Elektroinštalácia
Úroveň 3:
a) - Silnoprúd
Miesto: |  |  | Koláre, parc.č. 58/2, 59/2, 59/3 |  |  | Dátum: | 19. 10. 2020
Objednávateľ: |  |  | BARETTI, s. r. o., Slovenské Ďarmoty, č. 238 |  |  | Projektant: | Sírius company s.r.o., Balog nad Ipľom
Zhotoviteľ: |  |  | Vyplň údaj |  |  | Spracovateľ: | Sírius company s.r.o., Balog nad Ipľom
Kód dielu - Popis | [6 empty] | Cena celkom [EUR]
Náklady z rozpočtu | [6 empty] | 0 | [12 empty] | -1
| HSV - HSV | [5 empty] | 0
| 9 - Ostatné konštrukcie a práce-búranie | [5 empty] | 0
| M - Práce a dodávky M | [5 empty] | 0
| 21-M - Elektromontáže | [5 empty] | 0
| 22-M - Montáže oznamovacích a zabezpečovacích zariadení | [5 empty] | 0
| HZS - Hodinové zúčtovacie sadzby | [5 empty] | 0
| VRN - Vedľajšie rozpočtové náklady | [5 empty] | 0
ROZPOČET
Stavba:
Koláre- prestavba RD, BARETTI, s. r. o - znížený
Objekt:
SO 01 - RODINNÝ DOM
Časť:
04 - Elektroinštalácia
Úroveň 3:
a) - Silnoprúd
Miesto: |  |  | Koláre, parc.č. 58/2, 59/2, 59/3 |  |  | Dátum: | 19. 10. 2020
Objednávateľ: |  |  | BARETTI, s. r. o., Slovenské Ďarmoty, č. 238 |  |  | Projektant: | Sírius company s.r.o., Balog nad Ipľom
Zhotoviteľ: |  |  | Vyplň údaj |  |  | Spracovateľ: | Sírius company s.r.o., Balog nad Ipľom
PČ | Typ | Kód | Popis | MJ | Množstvo | J.cena [EUR] | Cena celkom [EUR] | Cenová sústava |  |  | DPH | J. Nh [h] | Nh celkom [h] | J. hmotnosť [t] | Hmotnosť celkom [t] | J. suť [t] | Suť Celkom [t]
Náklady z rozpočtu | [6 empty] | 0 | [5 empty] | 0 |  | 0.28273 |  | 0.245 |  | D | -1 | [7 empty] | 0
| D | HSV | HSV |  |  |  | 0 | [5 empty] | 0 |  | 0 |  | 0.245 | 1 | D | 0 | ROZPOCET | [6 empty] | 0
| D | 9 | Ostatné konštrukcie a práce-búranie |  |  |  | 0 | [5 empty] | 0 |  | 0 |  | 0.245 | 1 | D | 1 | ROZPOCET | [6 empty] | 0
1 | K | 15478115 | Sádra | kg | 50 |  | 0 |  |  |  | znížená |  | 0 | 0 | 0 | 0 | 0 | 4 | K | 2 | ROZPOCET | 0 | 0 | 0 | 0 | 0 | 2 | 0 | 4 | -303672317
2 | K | 973011161.S | Vysekanie kapsy v stenách a stropoch z ľahkých betónov do 100x100x50 mm, -0,00100t | ks | 95 |  | 0 |  |  |  | znížená |  | 0 | 0 | 0 | 0.001 | 0.095 | 4 | K | 2 | ROZPOCET | 0 | 0 | 0 | 0 | 0 | 2 | 0 | 4 | 598916972
3 | K | 974032873.S | Vytváranie drážok ručným drážkovačom v nepálených pórobetónových tvárniciach hĺbky do 30 mm, š. do 100 mm, -0,00150t | m | 100 |  | 0 |  |  |  | znížená |  | 0 | 0 | 0 | 0.0015 | 0.15 | 4 | K | 2 | ROZPOCET | 0 | 0 | 0 | 0 | 0 | 2 | 0 | 4 | 185709965
| D | M | Práce a dodávky M |  |  |  | 0 | [5 empty] | 0 |  | 0.28273 |  | 0 | 3 | D | 0 | ROZPOCET | [6 empty] | 0
| D | 21-M | Elektromontáže |  |  |  | 0 | [5 empty] | 0 |  | 0.25724 |  | 0 | 3 | D | 1 | ROZPOCET | [6 empty] | 0
4 | K | 210010026.S | Rúrka ohybná elektroinštalačná z PVC typ FXP 25, uložená pevne | m | 340 |  | 0 |  |  |  | znížená |  | 0 | 0 | 0 | 0 | 0 | 64 | K | 2 | ROZPOCET | 0 | 0 | 0 | 0 | 0 | 2 | 0 | 64 | -1800272681
5 | M | 345710009200 | Rúrka ohybná vlnitá pancierová PVC-U, FXP D 25 | m | 340 |  | 0 |  |  |  | znížená |  | 0 | 0.00017 | 0.0578 | 0 | 0 | 128 | M | 2 | ROZPOCET | 0 | 0 | 0 | 0 | 0 | 2 | 0 | 128 | 936219643
6 | K | 210010301.S | Krabica prístrojová bez zapojenia (1901, KP 68, KZ 3) | ks | 95 |  | 0 |  |  |  | znížená |  | 0 | 0 | 0 | 0 | 0 | 64 | K | 2 | ROZPOCET | 0 | 0 | 0 | 0 | 0 | 2 | 0 | 64 | -1801069158
7 | M | 345410002400.S | Krabica inštalačná KU 68-1901 KA pod omietku | ks | 95 |  | 0 |  |  |  | znížená |  | 0 | 3e-05 | 0.00285 | 0 | 0 | 128 | M | 2 | ROZPOCET | 0 | 0 | 0 | 0 | 0 | 2 | 0 | 128 | 764988727
8 | K | 210010351.S | Krabicová rozvodka z lisovaného izolantu vrátane ukončenia káblov a zapojenia vodičov typ 6455-11 do 4 m | ks | 5 |  | 0 |  |  |  | znížená |  | 0 | 0 | 0 | 0 | 0 | 64 | K | 2 | ROZPOCET | 0 | 0 | 0 | 0 | 0 | 2 | 0 | 64 | -112975817
9 | M | 345410013000.S | Krabica rozvodná PVC na stenu 6455-11, IP 66 | ks | 5 |  | 0 |  |  |  | znížená |  | 0 | 0.00016 | 0.0008 | 0 | 0 | 128 | M | 2 | ROZPOCET | 0 | 0 | 0 | 0 | 0 | 2 | 0 | 128 | 2028900233
10 | K | 210100001.S | Ukončenie vodičov v rozvádzač. vrátane zapojenia a vodičovej koncovky do 2,5 mm2 | ks | 60 |  | 0 |  |  |  | znížená |  | 0 | 0 | 0 | 0 | 0 | 64 | K | 2 | ROZPOCET | 0 | 0 | 0 | 0 | 0 | 2 | 0 | 64 | -1310155761
11 | K | 210110011.S | Jednopólový spínač - radenie 1, nástenný IP 55, vrátane zapojenia | ks | 1 |  | 0 |  |  |  | znížená |  | 0 | 0 | 0 | 0 | 0 | 64 | K | 2 | ROZPOCET | 0 | 0 | 0 | 0 | 0 | 2 | 0 | 64 | -214196734
12 | M | 345340007900.S | Spínač dvojpólový nástenný, radenie 1, IP54 | ks | 1 |  | 0 |  |  |  | znížená |  | 0 | 0.00013 | 0.00013 | 0 | 0 | 128 | M | 2 | ROZPOCET | 0 | 0 | 0 | 0 | 0 | 2 | 0 | 128 | -1001310989
13 | K | 210110012.S | Sériový spínač - radenie 5, nástenný IP 55 vrátane zapojenia | ks | 2 |  | 0 |  |  |  | znížená |  | 0 | 0 | 0 | 0 | 0 | 64 | K | 2 | ROZPOCET | 0 | 0 | 0 | 0 | 0 | 2 | 0 | 64 | 25931448
14 | M | 345330002985.S | Prepínač nástenný, radenie 5, IP54 | ks | 2 |  | 0 |  |  |  | znížená |  | 0 | 0.00014 | 0.00028 | 0 | 0 | 128 | M | 2 | ROZPOCET | 0 | 0 | 0 | 0 | 0 | 2 | 0 | 128 | -1422566413
15 | K | 210110041.S | Spínač polozapustený a zapustený vrátane zapojenia jednopólový - radenie 1 | ks | 7 |  | 0 |  |  |  | znížená |  | 0 | 0 | 0 | 0 | 0 | 64 | K | 2 | ROZPOCET | 0 | 0 | 0 | 0 | 0 | 2 | 0 | 64 | 1106040112
16 | M | 345340004500.S | Prístroj spínača, radenie 1,1So | ks | 7 |  | 0 |  |  |  | znížená |  | 0 | 8e-05 | 0.00056 | 0 | 0 | 128 | M | 2 | ROZPOCET | 0 | 0 | 0 | 0 | 0 | 2 | 0 | 128 | 529195593
17 | M | 345350001500.S | Kryt spínača | ks | 7 |  | 0 |  |  |  | znížená |  | 0 | 2e-05 | 0.00014 | 0 | 0 | 128 | M | 2 | ROZPOCET | 0 | 0 | 0 | 0 | 0 | 2 | 0 | 128 | -1096777750
18 | M | 345350002300.S | Rámček 1-násobný | ks | 7 |  | 0 |  |  |  | znížená |  | 0 | 1e-05 | 7e-05 | 0 | 0 | 128 | M | 2 | ROZPOCET | 0 | 0 | 0 | 0 | 0 | 2 | 0 | 128 | 738897640
19 | K | 210110044.S | Spínač polozapustený a zapustený vrátane zapojenia dvojitý prep.stried. - radenie 5 B | ks | 9 |  | 0 |  |  |  | znížená |  | 0 | 0 | 0 | 0 | 0 | 64 | K | 2 | ROZPOCET | 0 | 0 | 0 | 0 | 0 | 2 | 0 | 64 | 909121033
20 | M | 345330003470.S | Prepínač dvojitý striedavý polozapustený a zapustený, radenie 6+6 | ks | 9 |  | 0 |  |  |  | znížená |  | 0 | 0.00012 | 0.00108 | 0 | 0 | 128 | M | 2 | ROZPOCET | 0 | 0 | 0 | 0 | 0 | 2 | 0 | 128 | 445425834
21 | M | 345350004320.S | Rámik jednoduchý pre spínače a zásuvky | ks | 9 |  | 0 |  |  |  | znížená |  | 0 | 3e-05 | 0.00027 | 0 | 0 | 128 | M | 2 | ROZPOCET | 0 | 0 | 0 | 0 | 0 | 2 | 0 | 128 | 458594945
22 | K | 210110045.S | Spínač polozapustený a zapustený vrátane zapojenia stried.prep.- radenie 6 | ks | 3 |  | 0 |  |  |  | znížená |  | 0 | 0 | 0 | 0 | 0 | 64 | K | 2 | ROZPOCET | 0 | 0 | 0 | 0 | 0 | 2 | 0 | 64 | 688532023
23 | M | 345330003510.S | Prepínač striedavý polozapustený a zapustený, radenie č.6 | ks | 3 |  | 0 |  |  |  | znížená |  | 0 | 7e-05 | 0.00021 | 0 | 0 | 128 | M | 2 | ROZPOCET | 0 | 0 | 0 | 0 | 0 | 2 | 0 | 128 | -1408745646
24 | M | 345350004320.S | Rámik jednoduchý pre spínače a zásuvky | ks | 3 |  | 0 |  |  |  | znížená |  | 0 | 3e-05 | 9e-05 | 0 | 0 | 128 | M | 2 | ROZPOCET | 0 | 0 | 0 | 0 | 0 | 2 | 0 | 128 | 1581358379
25 | K | 210110046.S | Spínač polozapustený a zapustený vrátane zapojenia krížový prep.- radenie 7 | ks | 3 |  | 0 |  |  |  | znížená |  | 0 | 0 | 0 | 0 | 0 | 64 | K | 2 | ROZPOCET | 0 | 0 | 0 | 0 | 0 | 2 | 0 | 64 | 582732830
26 | M | 345330003530.S | Prepínač krížový polozapustený a zapustený, radenie č.7 | ks | 3 |  | 0 |  |  |  | znížená |  | 0 | 7e-05 | 0.00021 | 0 | 0 | 128 | M | 2 | ROZPOCET | 0 | 0 | 0 | 0 | 0 | 2 | 0 | 128 | 756797385
27 | M | 345350001500.S | Kryt spínača | ks | 3 |  | 0 |  |  |  | znížená |  | 0 | 2e-05 | 6e-05 | 0 | 0 | 128 | M | 2 | ROZPOCET | 0 | 0 | 0 | 0 | 0 | 2 | 0 | 128 | 697129116
28 | M | 345350002300.S | Rámček 1-násobný | ks | 3 |  | 0 |  |  |  | znížená |  | 0 | 1e-05 | 3e-05 | 0 | 0 | 128 | M | 2 | ROZPOCET | 0 | 0 | 0 | 0 | 0 | 2 | 0 | 128 | 743892202
29 | K | 210111011.S | Domová zásuvka polozapustená alebo zapustená 250 V / 16A, vrátane zapojenia 2P + PE | ks | 58 |  | 0 |  |  |  | znížená |  | 0 | 0 | 0 | 0 | 0 | 64 | K | 2 | ROZPOCET | 0 | 0 | 0 | 0 | 0 | 2 | 0 | 64 | 1386396050
30 | M | 345350004320.S | Rámik jednoduchý pre spínače a zásuvky | ks | 58 |  | 0 |  |  |  | znížená |  | 0 | 3e-05 | 0.00174 | 0 | 0 | 128 | M | 2 | ROZPOCET | 0 | 0 | 0 | 0 | 0 | 2 | 0 | 128 | 492337250
31 | M | 345520000430.S | Zásuvka jednonásobná polozapustená, radenie 2P+PE, komplet | ks | 58 |  | 0 |  |  |  | znížená |  | 0 | 8e-05 | 0.00464 | 0 | 0 | 128 | M | 2 | ROZPOCET | 0 | 0 | 0 | 0 | 0 | 2 | 0 | 128 | -519140897
32 | K | 210111021.S | Domová zásuvka pre zapustenú montáž IP 44, vrátane zapojenia 250 V / 16A, 2P + PE | ks | 2 |  | 0 |  |  |  | znížená |  | 0 | 0 | 0 | 0 | 0 | 64 | K | 2 | ROZPOCET | 0 | 0 | 0 | 0 | 0 | 2 | 0 | 64 | -453104300
33 | M | 345520000500.S | Zásuvka jednonásobná zapustená, radenie 2P+T, s detskou ochranou IP44 | ks | 2 |  | 0 |  |  |  | znížená |  | 0 | 0.0001 | 0.0002 | 0 | 0 | 128 | M | 2 | ROZPOCET | 0 | 0 | 0 | 0 | 0 | 2 | 0 | 128 | 669551095
34 | K | 210111023.S | Domová zásuvka s prepäťovou ochranou pre zapustenú montáž IP 44, vrátane zapojenia 250V / 16A 2P + PE | ks | 6 |  | 0 |  |  |  | znížená |  | 0 | 0 | 0 | 0 | 0 | 64 | K | 2 | ROZPOCET | 0 | 0 | 0 | 0 | 0 | 2 | 0 | 64 | 1861732792
35 | M | 345520000460.S | Zásuvka jednonásobná s prepäťovou ochranou zapustená, radenie 2P+PE | ks | 6 |  | 0 |  |  |  | znížená |  | 0 | 0.00012 | 0.00072 | 0 | 0 | 128 | M | 2 | ROZPOCET | 0 | 0 | 0 | 0 | 0 | 2 | 0 | 128 | -1026020593
36 | K | 210193075.S | Domova rozvodnica do 96 M pre zapustenú montáž bez sekacích prác | ks | 1 |  | 0 |  |  |  | znížená |  | 0 | 0 | 0 | 0 | 0 | 64 | K | 2 | ROZPOCET | 0 | 0 | 0 | 0 | 0 | 2 | 0 | 64 | 437328040
37 | M | 357150000500.S | Rozvodnicová skriňa oceľoplechová zapustená, počet radov 4, modulov v rade 24, modulov celkom 96, PE+N, IP 30 | ks | 1 |  | 0 |  |  |  | znížená |  | 0 | 0.01643 | 0.01643 | 0 | 0 | 128 | M | 2 | ROZPOCET | 0 | 0 | 0 | 0 | 0 | 2 | 0 | 128 | -60298531
38 | K | 210220010.S | Náter zemniaceho pásku do 120 mm2 (1x náter vrátane svoriek a vyznač. žlt. pruhov) | m | 10 |  | 0 |  |  |  | znížená |  | 0 | 0 | 0 | 0 | 0 | 64 | K | 2 | ROZPOCET | 0 | 0 | 0 | 0 | 0 | 2 | 0 | 64 | 1901045435
39 | M | 246220004900.S | Email syntetický vonkajší S 2013 | kg | 4 |  | 0 |  |  |  | znížená |  | 0 | 0.001 | 0.004 | 0 | 0 | 128 | M | 2 | ROZPOCET | 0 | 0 | 0 | 0 | 0 | 2 | 0 | 128 | 1072278126
40 | M | 246420001200.S | Riedidlo S-6006 do syntetických a olejových látok | kg | 1 |  | 0 |  |  |  | znížená |  | 0 | 0.001 | 0.001 | 0 | 0 | 128 | M | 2 | ROZPOCET | 0 | 0 | 0 | 0 | 0 | 2 | 0 | 128 | -1969276884
41 | K | 210220031.S | Ekvipotenciálna svorkovnica EPS 2 v krabici KO 125 E | ks | 1 |  | 0 |  |  |  | znížená |  | 0 | 0 | 0 | 0 | 0 | 64 | K | 2 | ROZPOCET | 0 | 0 | 0 | 0 | 0 | 2 | 0 | 64 | 2074540071
42 | M | 345410000400.S | Krabica odbočná z PVC s viečkom pod omietku KO 125 E | ks | 1 |  | 0 |  |  |  | znížená |  | 0 | 0.00028 | 0.00028 | 0 | 0 | 128 | M | 2 | ROZPOCET | 0 | 0 | 0 | 0 | 0 | 2 | 0 | 128 | -499056482
43 | M | 345610005100.S | Svorkovnica ekvipotencionálna EPS 2, z PP | ks | 1 |  | 0 |  |  |  | znížená |  | 0 | 0.00024 | 0.00024 | 0 | 0 | 128 | M | 2 | ROZPOCET | 0 | 0 | 0 | 0 | 0 | 2 | 0 | 128 | 486797156
44 | K | 210220031.S | Ekvipotenciálna svorkovnica EPS 2 v krabici KO 125 E | ks | 7 |  | 0 |  |  |  | znížená |  | 0 | 0 | 0 | 0 | 0 | 64 | K | 2 | ROZPOCET | 0 | 0 | 0 | 0 | 0 | 2 | 0 | 64 | 330666751
45 | M | 345410000400.S | Krabica odbočná z PVC s viečkom pod omietku KO 125 E | ks | 7 |  | 0 |  |  |  | znížená |  | 0 | 0.00028 | 0.00196 | 0 | 0 | 128 | M | 2 | ROZPOCET | 0 | 0 | 0 | 0 | 0 | 2 | 0 | 128 | -716788992
46 | K | 210800003.S | Vodič medený uložený voľne CYY 450/750 V 4mm2 | m | 10 |  | 0 |  |  |  | znížená |  | 0 | 0 | 0 | 0 | 0 | 64 | K | 2 | ROZPOCET | 0 | 0 | 0 | 0 | 0 | 2 | 0 | 64 | 880683672
47 | M | 341110010700.S | Vodič medený CYY 4 mm2 zž | m | 10 |  | 0 |  |  |  | znížená |  | 0 | 5e-05 | 0.0005 | 0 | 0 | 128 | M | 2 | ROZPOCET | 0 | 0 | 0 | 0 | 0 | 2 | 0 | 128 | 1608213052
48 | K | 210800010.S | Vodič medený uložený pevne CYY 450/750 V 6mm2 | m | 50 |  | 0 |  |  |  | znížená |  | 0 | 0 | 0 | 0 | 0 | 64 | K | 2 | ROZPOCET | 0 | 0 | 0 | 0 | 0 | 2 | 0 | 64 | 1873431841
49 | M | 341110010800.S | Vodič medený CYY 6 mm2 zž | m | 50 |  | 0 |  |  |  | znížená |  | 0 | 7e-05 | 0.0035 | 0 | 0 | 128 | M | 2 | ROZPOCET | 0 | 0 | 0 | 0 | 0 | 2 | 0 | 128 | -1216247147
50 | K | 210800146.S | Kábel medený uložený pevne CYKY 450/750 V 3x1,5 | m | 540 |  | 0 |  |  |  | znížená |  | 0 | 0 | 0 | 0 | 0 | 64 | K | 2 | ROZPOCET | 0 | 0 | 0 | 0 | 0 | 2 | 0 | 64 | 606361577
51 | M | 341110000700.S | Kábel medený CYKY 3x1,5 mm2 | m | 540 |  | 0 |  |  |  | znížená |  | 0 | 0.00014 | 0.0756 | 0 | 0 | 128 | M | 2 | ROZPOCET | 0 | 0 | 0 | 0 | 0 | 2 | 0 | 128 | 1983720070
52 | K | 210800147.S | Kábel medený uložený pevne CYKY 450/750 V 3x2,5 | m | 395 |  | 0 |  |  |  | znížená |  | 0 | 0 | 0 | 0 | 0 | 64 | K | 2 | ROZPOCET | 0 | 0 | 0 | 0 | 0 | 2 | 0 | 64 | -1016812751
53 | M | 341110000800.S | Kábel medený CYKY 3x2,5 mm2 | m | 395 |  | 0 |  |  |  | znížená |  | 0 | 0.00019 | 0.07505 | 0 | 0 | 128 | M | 2 | ROZPOCET | 0 | 0 | 0 | 0 | 0 | 2 | 0 | 128 | -641822741
54 | K | 210800152.S | Kábel medený uložený pevne CYKY 450/750 V 4x1,5 | m | 20 |  | 0 |  |  |  | znížená |  | 0 | 0 | 0 | 0 | 0 | 64 | K | 2 | ROZPOCET | 0 | 0 | 0 | 0 | 0 | 2 | 0 | 64 | 278038233
55 | M | 341110001300.S | Kábel medený CYKY 4x1,5 mm2 | m | 20 |  | 0 |  |  |  | znížená |  | 0 | 0.00016 | 0.0032 | 0 | 0 | 128 | M | 2 | ROZPOCET | 0 | 0 | 0 | 0 | 0 | 2 | 0 | 128 | 949483928
56 | K | 210812006.S | Vodič medený silový uložený voľne NYY 0,6/1 kV 1x25 | m | 10 |  | 0 |  |  |  | znížená |  | 0 | 0 | 0 | 0 | 0 | 64 | K | 2 | ROZPOCET | 0 | 0 | 0 | 0 | 0 | 2 | 0 | 64 | 1011515738
57 | M | 341110013100.S | Vodič medený NYY 1x25 mm2zž | m | 10 |  | 0 |  |  |  | znížená |  | 0 | 0.00036 | 0.0036 | 0 | 0 | 128 | M | 2 | ROZPOCET | 0 | 0 | 0 | 0 | 0 | 2 | 0 | 128 | -31233221
| D | 22-M | Montáže oznamovacích a zabezpečovacích zariadení |  |  |  | 0 | [5 empty] | 0 |  | 0.02549 |  | 0 | 3 | D | 1 | ROZPOCET | [6 empty] | 0
58 | K | 210193072.S | Domova rozvodnica do 42 M pre zapustenú montáž bez sekacích prác | ks | 1 |  | 0 |  |  |  | znížená |  | 0 | 0 | 0 | 0 | 0 | 64 | K | 2 | ROZPOCET | 0 | 0 | 0 | 0 | 0 | 2 | 0 | 64 | -1468045592
59 | M | 357150000370.S | Rozvodnicová skriňa oceľoplastová zapustená, počet radov 3, modulov v rade 14, modulov celkom 42, PE+N, IP30 | ks | 1 |  | 0 |  |  |  | znížená |  | 0 | 0.00438 | 0.00438 | 0 | 0 | 128 | M | 2 | ROZPOCET | 0 | 0 | 0 | 0 | 0 | 2 | 0 | 128 | 1582140781
60 | K | 220511002 | Montáž zásuvky 2xRJ45 pod omietku | ks | 5 |  | 0 |  |  |  | znížená |  | 0 | 0 | 0 | 0 | 0 | 64 | K | 2 | ROZPOCET | 0 | 0 | 0 | 0 | 0 | 2 | 0 | 64 | 1005004734
61 | M | 383150002800 | Zásuvkový modul 2xRJ45/u, Cat.5e, do rámika Valena, biely, 601150+KEJ-C5E-U-TL(2), KELine | ks | 5 |  | 0 |  |  |  | znížená |  | 0 | 0.0004 | 0.002 | 0 | 0 | 128 | M | 2 | ROZPOCET | 0 | 0 | 0 | 0 | 0 | 2 | 0 | 128 | -25489834
62 | K | 220732306 | Montáž dátového káblu kombinovaného UTP Cat5E+2x2x0.88mm uložený v omietke | m | 305 |  | 0 |  |  |  | znížená |  | 0 | 0 | 0 | 0 | 0 | 64 | K | 2 | ROZPOCET | 0 | 0 | 0 | 0 | 0 | 2 | 0 | 64 | 1504358144
63 | M | 341230000900.S | Kábel medený dátový UTP 4x2x0,6 mm2 | m | 305 |  | 0 |  |  |  | znížená |  | 0 | 5e-05 | 0.01525 | 0 | 0 | 128 | M | 2 | ROZPOCET | 0 | 0 | 0 | 0 | 0 | 2 | 0 | 128 | -1445859487
64 | K | 220733041 | Montáž a inštalácia TV+SAT zásuvky | ks | 2 |  | 0 |  |  |  | znížená |  | 0 | 0 | 0 | 0 | 0 | 64 | K | 2 | ROZPOCET | 0 | 0 | 0 | 0 | 0 | 2 | 0 | 64 | 1397448945
65 | M | 384270000500 | Zásuvka SIGNAL TV/R/SAT/RJ45/RJ11 koncová | ks | 2 |  | 0 |  |  |  | znížená |  | 0 | 0.00018 | 0.00036 | 0 | 0 | 128 | M | 2 | ROZPOCET | 0 | 0 | 0 | 0 | 0 | 2 | 0 | 128 | -1739912623
66 | K | 220733051 | Montáž a zapojenie koaxialného kábla uloženého pevne | m | 70 |  | 0 |  |  |  | znížená |  | 0 | 0 | 0 | 0 | 0 | 64 | K | 2 | ROZPOCET | 0 | 0 | 0 | 0 | 0 | 2 | 0 | 64 | 1901507187
67 | M | 341220003600 | Kábel medený koaxiálny vonkajší CAVEL 17PAtC PE d 6,8 mm (4,8 mm), čierny, 100 m | m | 70 |  | 0 |  |  |  | znížená |  | 0 | 5e-05 | 0.0035 | 0 | 0 | 128 | M | 2 | ROZPOCET | 0 | 0 | 0 | 0 | 0 | 2 | 0 | 128 | 1945765682
| D | HZS | Hodinové zúčtovacie sadzby |  |  |  | 0 | [5 empty] | 0 |  | 0 |  | 0 | 4 | D | 0 | ROZPOCET | [6 empty] | 0
68 | K | HZS000114.S | Stavebno montážne práce najnáročnejšie na odbornosť - prehliadky pracoviska a revízie (Tr. 4) v rozsahu viac ako 8 hodín | hod | 20 |  | 0 |  |  |  | znížená |  | 0 | 0 | 0 | 0 | 0 | 512 | K | 1 | ROZPOCET | 0 | 0 | 0 | 0 | 0 | 2 | 0 | 512 | -1169309130
| D | VRN | Vedľajšie rozpočtové náklady |  |  |  | 0 | [5 empty] | 0 |  | 0 |  | 0 | 5 | D | 0 | ROZPOCET | [6 empty] | 0
69 | K | 000400021.S | Projektové práce - stavebná časť (stavebné objekty vrátane ich technického vybavenia). náklady na vypracovanie realizačnej dokumentácie | eur | 1 |  | 0 |  |  |  | znížená |  | 0 | 0 | 0 | 0 | 0 | 1024 | K | 1 | ROZPOCET | 0 | 0 | 0 | 0 | 0 | 2 | 0 | 1024 | 543197398
70 | K | 000400041.S | Projektové práce - náklady na inžiniersko technickú pomoc bez rozlíšenia | eur | 1 |  | 0 |  |  |  | znížená |  | 0 | 0 | 0 | 0 | 0 | 1024 | K | 1 | ROZPOCET | 0 | 0 | 0 | 0 | 0 | 2 | 0 | 1024 | 711928442
71 | K | 1454891164 | Podružný materiál | kpl | 1 |  | 0 |  |  |  | znížená |  | 0 | 0 | 0 | 0 | 0 | 1024 | K | 1 | ROZPOCET | 0 | 0 | 0 | 0 | 0 | 2 | 0 | 1024 | 1204807541
72 | K | 654654846 | Nepredívdané práce | kpl | 1 |  | 0 |  |  |  | znížená |  | 0 | 0 | 0 | 0 | 0 | 1024 | K | 1 | ROZPOCET | 0 | 0 | 0 | 0 | 0 | 2 | 0 | 1024 | -1424977204

## b) - Bleskozvod
[9 empty] | >> skryté stĺpce << | [9 empty] | {38c259c7-11eb-4fe8-a4d2-4ec85fb96cb8}
0
| KRYCÍ LIST ROZPOČTU | [8 empty] | v --- nižšie sa nachádzajú doplnkové a pomocné údaje k zostavám --- v | [8 empty] | False
Stavba:
Koláre- prestavba RD, BARETTI, s. r. o - znížený
Objekt:
SO 01 - RODINNÝ DOM
Časť:
04 - Elektroinštalácia
Úroveň 3:
b) - Bleskozvod
| JKSO: |  |  |  |  | KS:
| Miesto: |  | Koláre, parc.č. 58/2, 59/2, 59/3 |  |  | Dátum: | 19. 10. 2020
| Objednávateľ: |  |  |  |  | IČO: | 45575029
|  | BARETTI, s. r. o., Slovenské Ďarmoty, č. 238 |  |  |  | IČ DPH: | 2023054044
| Zhotoviteľ: |  |  |  |  | IČO: | Vyplň údaj
|  | Vyplň údaj |  |  |  | IČ DPH: | Vyplň údaj
| Projektant: |  |  |  |  | IČO: | 50691881
|  | Sírius company s.r.o., Balog nad Ipľom |  |  |  | IČ DPH: | 2120423899
| Spracovateľ: |  |  |  |  | IČO: | 50691881
|  | Sírius company s.r.o., Balog nad Ipľom |  |  |  | IČ DPH: | 2120423899
Poznámka:
| Cena bez DPH | [5 empty] | 0
|  |  | Základ dane |  |  | Sadzba dane | Výška dane
| DPH | základná | 0 |  |  | 20% | 0
|  | znížená | 0 |  |  | 20% | 0
|  | zákl. prenesená | 0 |  |  | 20% | 0
|  | zníž. prenesená | 0 |  |  | 20% | 0
|  | nulová | 0 |  |  | 0% | 0
| Cena s DPH |  |  | v | EUR |  | 0
| Projektant |  |  | Spracovateľ
| Dátum a podpis: |  | Pečiatka | Dátum a podpis: |  |  | Pečiatka
| Objednávateľ |  |  | Zhotoviteľ
| Dátum a podpis: |  | Pečiatka | Dátum a podpis: |  |  | Pečiatka
REKAPITULÁCIA ROZPOČTU
Stavba:
Koláre- prestavba RD, BARETTI, s. r. o - znížený
Objekt:
SO 01 - RODINNÝ DOM
Časť:
04 - Elektroinštalácia
Úroveň 3:
b) - Bleskozvod
Miesto: |  |  | Koláre, parc.č. 58/2, 59/2, 59/3 |  |  | Dátum: | 19. 10. 2020
Objednávateľ: |  |  | BARETTI, s. r. o., Slovenské Ďarmoty, č. 238 |  |  | Projektant: | Sírius company s.r.o., Balog nad Ipľom
Zhotoviteľ: |  |  | Vyplň údaj |  |  | Spracovateľ: | Sírius company s.r.o., Balog nad Ipľom
Kód dielu - Popis | [6 empty] | Cena celkom [EUR]
Náklady z rozpočtu | [6 empty] | 0 | [12 empty] | -1
| HSV - HSV | [5 empty] | 0
| 21-M-2 - Uzemnenie a ochrana pred bleskom | [5 empty] | 0
ROZPOČET
Stavba:
Koláre- prestavba RD, BARETTI, s. r. o - znížený
Objekt:
SO 01 - RODINNÝ DOM
Časť:
04 - Elektroinštalácia
Úroveň 3:
b) - Bleskozvod
Miesto: |  |  | Koláre, parc.č. 58/2, 59/2, 59/3 |  |  | Dátum: | 19. 10. 2020
Objednávateľ: |  |  | BARETTI, s. r. o., Slovenské Ďarmoty, č. 238 |  |  | Projektant: | Sírius company s.r.o., Balog nad Ipľom
Zhotoviteľ: |  |  | Vyplň údaj |  |  | Spracovateľ: | Sírius company s.r.o., Balog nad Ipľom
PČ | Typ | Kód | Popis | MJ | Množstvo | J.cena [EUR] | Cena celkom [EUR] | Cenová sústava |  |  | DPH | J. Nh [h] | Nh celkom [h] | J. hmotnosť [t] | Hmotnosť celkom [t] | J. suť [t] | Suť Celkom [t]
Náklady z rozpočtu | [6 empty] | 0 | [5 empty] | 0 |  | 0.25092 |  | 0 |  | D | -1 | [7 empty] | 0
| D | HSV | HSV |  |  |  | 0 | [5 empty] | 0 |  | 0.25092 |  | 0 | 1 | D | 0 | ROZPOCET | [6 empty] | 0
| D | 21-M-2 | Uzemnenie a ochrana pred bleskom |  |  |  | 0 | [5 empty] | 0 |  | 0.25092 |  | 0 | 1 | D | 1 | ROZPOCET | [6 empty] | 0
1 | K | 210220020.S | Uzemňovacie vedenie v zemi FeZn vrátane izolácie spojov | m | 116 |  | 0 |  |  |  | znížená |  | 0 | 0 | 0 | 0 | 0 | 4 | K | 2 | ROZPOCET | 0 | 0 | 0 | 0 | 0 | 2 | 0 | 4 | -132948922
2 | M | 354410058800.S | Pásovina uzemňovacia FeZn 30 x 4 mm | kg | 109.272 |  | 0 |  |  |  | znížená |  | 0 | 0.001 | 0.10927 | 0 | 0 | 8 | M | 2 | ROZPOCET | 0 | 0 | 0 | 0 | 0 | 2 | 0 | 4 | -279440629
3 | K | 210220021.S | Uzemňovacie vedenie v zemi FeZn vrátane izolácie spojov O 10 mm | m | 20 |  | 0 |  |  |  | znížená |  | 0 | 0 | 0 | 0 | 0 | 64 | K | 2 | ROZPOCET | 0 | 0 | 0 | 0 | 0 | 2 | 0 | 64 | -1970569621
4 | M | 354410054810.S | Drôt bleskozvodový FeZn, d 10 mm, PVC | ks | 12.5 |  | 0 |  |  |  | znížená |  | 0 | 0.001 | 0.0125 | 0 | 0 | 128 | M | 2 | ROZPOCET | 0 | 0 | 0 | 0 | 0 | 2 | 0 | 128 | 788583462
5 | K | 210220040.S | Svorka na potrubie Bernard vrátane pásika Cu | ks | 10 |  | 0 |  |  |  | znížená |  | 0 | 0 | 0 | 0 | 0 | 64 | K | 2 | ROZPOCET | 0 | 0 | 0 | 0 | 0 | 2 | 0 | 64 | 1171021794
6 | M | 354410006200.S | Svorka uzemňovacia Bernard ZSA 16 | ks | 10 |  | 0 |  |  |  | znížená |  | 0 | 0.0001 | 0.001 | 0 | 0 | 128 | M | 2 | ROZPOCET | 0 | 0 | 0 | 0 | 0 | 2 | 0 | 128 | -1675302671
7 | M | 354410066900.S | Páska CU, bleskozvodný a uzemňovací materiál, dĺžka 0,5 m | ks | 10 |  | 0 |  |  |  | znížená |  | 0 | 3e-05 | 0.0003 | 0 | 0 | 128 | M | 2 | ROZPOCET | 0 | 0 | 0 | 0 | 0 | 2 | 0 | 128 | 768385550
8 | K | 210220050.S | Označenie zvodov číselnými štítkami | ks | 7 |  | 0 |  |  |  | znížená |  | 0 | 0 | 0 | 0 | 0 | 64 | K | 2 | ROZPOCET | 0 | 0 | 0 | 0 | 0 | 2 | 0 | 64 | -14195051
9 | M | 354410064800.S | Štítok orientačný nerezový na zvody 1 | ks | 1 |  | 0 |  |  |  | znížená |  | 0 | 3e-05 | 3e-05 | 0 | 0 | 128 | M | 2 | ROZPOCET | 0 | 0 | 0 | 0 | 0 | 2 | 0 | 128 | 1993452727
10 | M | 354410064900.S | Štítok orientačný nerezový na zvody 2 | ks | 1 |  | 0 |  |  |  | znížená |  | 0 | 3e-05 | 3e-05 | 0 | 0 | 128 | M | 2 | ROZPOCET | 0 | 0 | 0 | 0 | 0 | 2 | 0 | 128 | -1083074853
11 | M | 354410065000.S | Štítok orientačný nerezový na zvody 3 | ks | 1 |  | 0 |  |  |  | znížená |  | 0 | 3e-05 | 3e-05 | 0 | 0 | 128 | M | 2 | ROZPOCET | 0 | 0 | 0 | 0 | 0 | 2 | 0 | 128 | -1074608959
12 | M | 354410065100.S | Štítok orientačný nerezový na zvody 4 | ks | 1 |  | 0 |  |  |  | znížená |  | 0 | 3e-05 | 3e-05 | 0 | 0 | 128 | M | 2 | ROZPOCET | 0 | 0 | 0 | 0 | 0 | 2 | 0 | 128 | 1963046201
13 | M | 354410065200.S | Štítok orientačný nerezový na zvody 5 | ks | 1 |  | 0 |  |  |  | znížená |  | 0 | 3e-05 | 3e-05 | 0 | 0 | 128 | M | 2 | ROZPOCET | 0 | 0 | 0 | 0 | 0 | 2 | 0 | 128 | -755257287
14 | M | 354410065300.S | Štítok orientačný nerezový na zvody 6 alebo 9 | ks | 1 |  | 0 |  |  |  | znížená |  | 0 | 3e-05 | 3e-05 | 0 | 0 | 128 | M | 2 | ROZPOCET | 0 | 0 | 0 | 0 | 0 | 2 | 0 | 128 | -135626533
15 | M | 354410065400.S | Štítok orientačný nerezový na zvody 7 | ks | 1 |  | 0 |  |  |  | znížená |  | 0 | 3e-05 | 3e-05 | 0 | 0 | 128 | M | 2 | ROZPOCET | 0 | 0 | 0 | 0 | 0 | 2 | 0 | 128 | 854308256
16 | K | 210220101.S | Podpery vedenia FeZn na plochú strechu PV21 | ks | 51 |  | 0 |  |  |  | znížená |  | 0 | 0 | 0 | 0 | 0 | 64 | K | 2 | ROZPOCET | 0 | 0 | 0 | 0 | 0 | 2 | 0 | 64 | 251930617
17 | M | 354410035100.S | Podpera vedenia FeZn na ploché strechy označenie PV 21 betonová | ks | 51 |  | 0 |  |  |  | znížená |  | 0 | 0.00109 | 0.05559 | 0 | 0 | 128 | M | 2 | ROZPOCET | 0 | 0 | 0 | 0 | 0 | 2 | 0 | 128 | 173265973
18 | K | 210220102.S | Podpery vedenia FeZn na vrchol krovu PV15 A-F +UNI | ks | 24 |  | 0 |  |  |  | znížená |  | 0 | 0 | 0 | 0 | 0 | 64 | K | 2 | ROZPOCET | 0 | 0 | 0 | 0 | 0 | 2 | 0 | 64 | 686875674
19 | M | 354410033700.S | Podpera vedenia FeZn univerzálna na vrchol krovu označenie PV 15 UNI malá | ks | 24 |  | 0 |  |  |  | znížená |  | 0 | 0.00024 | 0.00576 | 0 | 0 | 128 | M | 2 | ROZPOCET | 0 | 0 | 0 | 0 | 0 | 2 | 0 | 128 | 2126432224
20 | K | 210220107.S | Podpery vedenia FeZn PV17 na zateplené fasády | ks | 29 |  | 0 |  |  |  | znížená |  | 0 | 0 | 0 | 0 | 0 | 64 | K | 2 | ROZPOCET | 0 | 0 | 0 | 0 | 0 | 2 | 0 | 64 | -614812976
21 | M | 354410034300.S | Podpera vedenia FeZn na zateplené fasády označenie PV 17-4 | ks | 29 |  | 0 |  |  |  | znížená |  | 0 | 0.0002 | 0.0058 | 0 | 0 | 128 | M | 2 | ROZPOCET | 0 | 0 | 0 | 0 | 0 | 2 | 0 | 128 | -1704285650
22 | K | 210220109.S | Podpery vedenia FeZn pod škridlovú strech PV11 a PV14 | ks | 11 |  | 0 |  |  |  | znížená |  | 0 | 0 | 0 | 0 | 0 | 64 | K | 2 | ROZPOCET | 0 | 0 | 0 | 0 | 0 | 2 | 0 | 64 | 1247788711
23 | M | 354410032600.S | Podpera vedenia FeZn pod škridľovú strechu označenie PV 11 | ks | 11 |  | 0 |  |  |  | znížená |  | 0 | 0.00052 | 0.00572 | 0 | 0 | 128 | M | 2 | ROZPOCET | 0 | 0 | 0 | 0 | 0 | 2 | 0 | 128 | -403005607
24 | K | 210220202.S | Zachytávacia tyč FeZn 1-2m závit JD10a-20a a podstavcom | ks | 1 |  | 0 |  |  |  | znížená |  | 0 | 0 | 0 | 0 | 0 | 64 | K | 2 | ROZPOCET | 0 | 0 | 0 | 0 | 0 | 2 | 0 | 64 | 1418045746
25 | M | 354410022700.S | Tyč zachytávacia FeZn k oceľovému podstavcu označenie JD 20 a | ks | 1 |  | 0 |  |  |  | znížená |  | 0 | 0.00427 | 0.00427 | 0 | 0 | 128 | M | 2 | ROZPOCET | 0 | 0 | 0 | 0 | 0 | 2 | 0 | 128 | 2010895881
26 | M | 354410024700.S | Podstavec oceľový k zachytávacej tyči FeZn označenie JD | ks | 1 |  | 0 |  |  |  | znížená |  | 0 | 0.0146 | 0.0146 | 0 | 0 | 128 | M | 2 | ROZPOCET | 0 | 0 | 0 | 0 | 0 | 2 | 0 | 128 | 940309783
27 | K | 210220230.S | Ochranná strieška FeZn | ks | 1 |  | 0 |  |  |  | znížená |  | 0 | 0 | 0 | 0 | 0 | 64 | K | 2 | ROZPOCET | 0 | 0 | 0 | 0 | 0 | 2 | 0 | 64 | -424880206
28 | M | 354410024900.S | Strieška FeZn ochranná horná označenie OS 01 | ks | 1 |  | 0 |  |  |  | znížená |  | 0 | 0.00017 | 0.00017 | 0 | 0 | 128 | M | 2 | ROZPOCET | 0 | 0 | 0 | 0 | 0 | 2 | 0 | 128 | 317749262
29 | K | 210220241.S | Svorka FeZn krížová SK a diagonálna krížová DKS | ks | 1 |  | 0 |  |  |  | znížená |  | 0 | 0 | 0 | 0 | 0 | 64 | K | 2 | ROZPOCET | 0 | 0 | 0 | 0 | 0 | 2 | 0 | 64 | 520424980
30 | M | 354410002500.S | Svorka FeZn krížová označenie SK | ks | 1 |  | 0 |  |  |  | znížená |  | 0 | 0.00022 | 0.00022 | 0 | 0 | 128 | M | 2 | ROZPOCET | 0 | 0 | 0 | 0 | 0 | 2 | 0 | 128 | -1582897008
31 | K | 210220243.S | Svorka FeZn spojovacia SS | ks | 54 |  | 0 |  |  |  | znížená |  | 0 | 0 | 0 | 0 | 0 | 64 | K | 2 | ROZPOCET | 0 | 0 | 0 | 0 | 0 | 2 | 0 | 64 | 1564370334
32 | M | 354410003400.S | Svorka FeZn spojovacia označenie SS 2 skrutky s príložkou | ks | 54 |  | 0 |  |  |  | znížená |  | 0 | 0.00016 | 0.00864 | 0 | 0 | 128 | M | 2 | ROZPOCET | 0 | 0 | 0 | 0 | 0 | 2 | 0 | 128 | -22810747
33 | K | 210220246.S | Svorka FeZn na odkvapový žľab SO | ks | 7 |  | 0 |  |  |  | znížená |  | 0 | 0 | 0 | 0 | 0 | 64 | K | 2 | ROZPOCET | 0 | 0 | 0 | 0 | 0 | 2 | 0 | 64 | 1282245489
34 | M | 354410004200.S | Svorka FeZn odkvapová označenie SO | ks | 7 |  | 0 |  |  |  | znížená |  | 0 | 0.00029 | 0.00203 | 0 | 0 | 128 | M | 2 | ROZPOCET | 0 | 0 | 0 | 0 | 0 | 2 | 0 | 128 | 1221960042
35 | K | 210220247.S | Svorka FeZn skúšobná SZ | ks | 7 |  | 0 |  |  |  | znížená |  | 0 | 0 | 0 | 0 | 0 | 64 | K | 2 | ROZPOCET | 0 | 0 | 0 | 0 | 0 | 2 | 0 | 64 | 1244709624
36 | M | 354410004300.S | Svorka FeZn skúšobná označenie SZ | ks | 7 |  | 0 |  |  |  | znížená |  | 0 | 0.00017 | 0.00119 | 0 | 0 | 128 | M | 2 | ROZPOCET | 0 | 0 | 0 | 0 | 0 | 2 | 0 | 128 | -87824285
37 | K | 210220252.S | Svorka FeZn odbočovacia spojovacia SR01-02 | ks | 10 |  | 0 |  |  |  | znížená |  | 0 | 0 | 0 | 0 | 0 | 64 | K | 2 | ROZPOCET | 0 | 0 | 0 | 0 | 0 | 2 | 0 | 64 | 380527469
38 | M | 354410000600.S | Svorka FeZn odbočovacia spojovacia označenie SR 02 (M8) | ks | 10 |  | 0 |  |  |  | znížená |  | 0 | 0.00022 | 0.0022 | 0 | 0 | 128 | M | 2 | ROZPOCET | 0 | 0 | 0 | 0 | 0 | 2 | 0 | 128 | -2105448933
39 | K | 210220253.S | Svorka FeZn uzemňovacia SR03 | ks | 16 |  | 0 |  |  |  | znížená |  | 0 | 0 | 0 | 0 | 0 | 64 | K | 2 | ROZPOCET | 0 | 0 | 0 | 0 | 0 | 2 | 0 | 64 | 1475674662
40 | M | 354410000900.S | Svorka FeZn uzemňovacia označenie SR 03 A | ks | 16 |  | 0 |  |  |  | znížená |  | 0 | 0.00021 | 0.00336 | 0 | 0 | 128 | M | 2 | ROZPOCET | 0 | 0 | 0 | 0 | 0 | 2 | 0 | 128 | -2002495309
41 | K | 210220800.S | Uzemňovacie vedenie na povrchu AlMgSi drôt zvodový Ø 8-10 | m | 105 |  | 0 |  |  |  | znížená |  | 0 | 0 | 0 | 0 | 0 | 4 | K | 2 | ROZPOCET | 0 | 0 | 0 | 0 | 0 | 2 | 0 | 4 | -251353244
42 | M | 354410064200.S | Drôt bleskozvodový zliatina AlMgSi, d 8 mm, Al | kg | 14.175 |  | 0 |  |  |  | znížená |  | 0 | 0.001 | 0.014175 | 0 | 0 | 8 | M | 2 | ROZPOCET | 0 | 0 | 0 | 0 | 0 | 2 | 0 | 4 | 1731815533
43 | K | 210220803.S | Skrytý zvod pri zatepľovacom systéme AlMgSi drôt zvodový Ø 8 | m | 29 |  | 0 |  |  |  | znížená |  | 0 | 0 | 0 | 0 | 0 | 64 | K | 2 | ROZPOCET | 0 | 0 | 0 | 0 | 0 | 2 | 0 | 64 | -1486844877
44 | M | 354410064200.S | Drôt bleskozvodový zliatina AlMgSi, d 8 mm, Al | kg | 3.915 |  | 0 |  |  |  | znížená |  | 0 | 0.001 | 0.003915 | 0 | 0 | 128 | M | 2 | ROZPOCET | 0 | 0 | 0 | 0 | 0 | 2 | 0 | 128 | -1726630008

## SO 02 - DOMÁCA KANALIZÁCI...
[9 empty] | >> skryté stĺpce << | [9 empty] | {12140aca-bdab-4e93-a75f-9a05103303d0}
0
| KRYCÍ LIST ROZPOČTU | [8 empty] | v --- nižšie sa nachádzajú doplnkové a pomocné údaje k zostavám --- v | [8 empty] | False
Stavba:
Koláre- prestavba RD, BARETTI, s. r. o - znížený
Objekt:
SO 02 - DOMÁCA KANALIZÁCIA A MONOLITICKÁ ŽUMPA
| JKSO: |  |  |  |  | KS:
| Miesto: |  | Koláre, parc.č. 58/2, 59/2, 59/3 |  |  | Dátum: | 19. 10. 2020
| Objednávateľ: |  |  |  |  | IČO: | 45575029
|  | BARETTI, s. r. o., Slovenské Ďarmoty, č. 238 |  |  |  | IČ DPH: | 2023054044
| Zhotoviteľ: |  |  |  |  | IČO: | Vyplň údaj
|  | Vyplň údaj |  |  |  | IČ DPH: | Vyplň údaj
| Projektant: |  |  |  |  | IČO: | 50691881
|  | Sírius company s.r.o., Balog nad Ipľom |  |  |  | IČ DPH: | 2120423899
| Spracovateľ: |  |  |  |  | IČO: | 50691881
|  | Sírius company s.r.o., Balog nad Ipľom |  |  |  | IČ DPH: | 2120423899
Poznámka:
| Cena bez DPH | [5 empty] | 0
|  |  | Základ dane |  |  | Sadzba dane | Výška dane
| DPH | základná | 0 |  |  | 20% | 0
|  | znížená | 0 |  |  | 20% | 0
|  | zákl. prenesená | 0 |  |  | 20% | 0
|  | zníž. prenesená | 0 |  |  | 20% | 0
|  | nulová | 0 |  |  | 0% | 0
| Cena s DPH |  |  | v | EUR |  | 0
| Projektant |  |  | Spracovateľ
| Dátum a podpis: |  | Pečiatka | Dátum a podpis: |  |  | Pečiatka
| Objednávateľ |  |  | Zhotoviteľ
| Dátum a podpis: |  | Pečiatka | Dátum a podpis: |  |  | Pečiatka
REKAPITULÁCIA ROZPOČTU
Stavba:
Koláre- prestavba RD, BARETTI, s. r. o - znížený
Objekt:
SO 02 - DOMÁCA KANALIZÁCIA A MONOLITICKÁ ŽUMPA
Miesto: |  |  | Koláre, parc.č. 58/2, 59/2, 59/3 |  |  | Dátum: | 19. 10. 2020
Objednávateľ: |  |  | BARETTI, s. r. o., Slovenské Ďarmoty, č. 238 |  |  | Projektant: | Sírius company s.r.o., Balog nad Ipľom
Zhotoviteľ: |  |  | Vyplň údaj |  |  | Spracovateľ: | Sírius company s.r.o., Balog nad Ipľom
Kód dielu - Popis | [6 empty] | Cena celkom [EUR]
Náklady z rozpočtu | [6 empty] | 0 | [12 empty] | -1
| HSV - Práce a dodávky HSV | [5 empty] | 0
| 01 - Zameranie stavby - opávneným geodetom | [5 empty] | 0
| 1 - Zemné práce | [5 empty] | 0
| 4 - Vodorovné konštrukcie | [5 empty] | 0
| 8 - Rúrové vedenie | [5 empty] | 0
| 99 - Presun hmôt HSV | [5 empty] | 0
| M - M | [5 empty] | 0
| 46-M - Zemné práce pri extr.mont.prácach | [5 empty] | 0
ROZPOČET
Stavba:
Koláre- prestavba RD, BARETTI, s. r. o - znížený
Objekt:
SO 02 - DOMÁCA KANALIZÁCIA A MONOLITICKÁ ŽUMPA
Miesto: |  |  | Koláre, parc.č. 58/2, 59/2, 59/3 |  |  | Dátum: | 19. 10. 2020
Objednávateľ: |  |  | BARETTI, s. r. o., Slovenské Ďarmoty, č. 238 |  |  | Projektant: | Sírius company s.r.o., Balog nad Ipľom
Zhotoviteľ: |  |  | Vyplň údaj |  |  | Spracovateľ: | Sírius company s.r.o., Balog nad Ipľom
PČ | Typ | Kód | Popis | MJ | Množstvo | J.cena [EUR] | Cena celkom [EUR] | Cenová sústava |  |  | DPH | J. Nh [h] | Nh celkom [h] | J. hmotnosť [t] | Hmotnosť celkom [t] | J. suť [t] | Suť Celkom [t]
Náklady z rozpočtu | [6 empty] | 0 | [5 empty] | 0 |  | 1.6141 |  | 0 |  | D | -1 | [7 empty] | 0
| D | HSV | Práce a dodávky HSV |  |  |  | 0 | [5 empty] | 0 |  | 1.6125 |  | 0 | 1 | D | 0 | ROZPOCET | [6 empty] | 0
| D | 01 | Zameranie stavby - opávneným geodetom |  |  |  | 0 | [5 empty] | 0 |  | 0 |  | 0 | 1 | D | 1 | ROZPOCET | [6 empty] | 0
1 | K | 110011020 | Vytyčenie trasy kanalizácia v rovine-dig.spracovanie(CENOVA PONUKA) | km | 0.017 |  | 0 |  |  |  | znížená |  | 0 | 0 | 0 | 0 | 0 | 4 | K | 2 | ROZPOCET | 0 | 0 | 0 | 0 | 0 | 2 | 0 | 4 | 791551067
| D | 1 | Zemné práce |  |  |  | 0 | [5 empty] | 0 |  | 1.1359 |  | 0 | 1 | D | 1 | ROZPOCET | [6 empty] | 0
2 | K | 131201101.S | Výkop nezapaženej jamy v hornine 3, do 100 m3 | m3 | 29.232 |  | 0 |  |  |  | znížená |  | 0 | 0 | 0 | 0 | 0 | 4 | K | 2 | ROZPOCET | 0 | 0 | 0 | 0 | 0 | 2 | 0 | 4 | -1085844786
3 | K | 132201201 | Výkop ryhy šírky 600-2000mm horn.3 do 100m3 | m3 | 17.368 |  | 0 |  |  |  | znížená |  | 0 | 0 | 0 | 0 | 0 | 4 | K | 2 | ROZPOCET | 0 | 0 | 0 | 0 | 0 | 2 | 0 | 4 | 336576055
4 | K | 132201209 | Príplatok k cenám za lepivosť horniny 3 | m3 | 17.368 |  | 0 |  |  |  | znížená |  | 0 | 0 | 0 | 0 | 0 | 4 | K | 2 | ROZPOCET | 0 | 0 | 0 | 0 | 0 | 2 | 0 | 4 | 34137725
5 | K | 151101102 | Paženie a rozopretie stien rýh pre podzemné vedenie, príložné do 4 m | m2 | 43.42 |  | 0 |  |  |  | znížená |  | 0 | 0.02616 | 1.1359 | 0 | 0 | 4 | K | 2 | ROZPOCET | 0 | 0 | 0 | 0 | 0 | 2 | 0 | 4 | -1862363196
6 | K | 151101112 | Odstránenie paženia rýh pre podzemné vedenie, príložné hĺbky do 4 m | m2 | 43.42 |  | 0 |  |  |  | znížená |  | 0 | 0 | 0 | 0 | 0 | 4 | K | 2 | ROZPOCET | 0 | 0 | 0 | 0 | 0 | 2 | 0 | 4 | 2142195325
7 | K | 162201102 | Vodorovné premiestnenie výkopku z horniny 1-4 nad 20-50m | m3 | 46.6 |  | 0 |  |  |  | znížená |  | 0 | 0 | 0 | 0 | 0 | 4 | K | 2 | ROZPOCET | 0 | 0 | 0 | 0 | 0 | 2 | 0 | 4 | 1737256428
8 | K | 174201101 | Zásyp sypaninou bez zhutnenia jám, šachiet, rýh, zárezov v týchto vykopávkach do 100 m3 | m3 | 17.368 |  | 0 |  |  |  | znížená |  | 0 | 0 | 0 | 0 | 0 | 4 | K | 2 | ROZPOCET | 0 | 0 | 0 | 0 | 0 | 2 | 0 | 4 | 206270351
9 | M | 5833752900 | Štrkopiesok preddrvený 0-45 N | m3 | 20.842 |  | 0 |  |  |  | znížená |  | 0 | 0 | 0 | 0 | 0 | 8 | M | 2 | ROZPOCET | 0 | 0 | 0 | 0 | 0 | 2 | 0 | 4 | 127314081
10 | K | 175101101 | Obsyp potrubia sypaninou z vhodných hornín 1 až 4 bez prehodenia sypaniny | m3 | 4.008 |  | 0 |  |  |  | znížená |  | 0 | 0 | 0 | 0 | 0 | 4 | K | 2 | ROZPOCET | 0 | 0 | 0 | 0 | 0 | 2 | 0 | 4 | 300005424
11 | M | 5833773700 | Štrkopiesok drvený 0-16 N | m3 | 4.81 |  | 0 |  |  |  | znížená |  | 0 | 0 | 0 | 0 | 0 | 8 | M | 2 | ROZPOCET | 0 | 0 | 0 | 0 | 0 | 2 | 0 | 4 | -2095158966
12 | K | 181101102 | Úprava pláne v zárezoch v hornine 1-4 so zhutnením | m2 | 13.36 |  | 0 |  |  |  | znížená |  | 0 | 0 | 0 | 0 | 0 | 4 | K | 2 | ROZPOCET | 0 | 0 | 0 | 0 | 0 | 2 | 0 | 4 | 1662057953
| D | 4 | Vodorovné konštrukcie |  |  |  | 0 | [5 empty] | 0 |  | 0 |  | 0 | 1 | D | 1 | ROZPOCET | [6 empty] | 0
13 | K | 451573111 | Lôžko pod potrubie, stoky a drobné objekty, v otvorenom výkope z piesku a štrkopiesku do 63 mm | m3 | 2.004 |  | 0 |  |  |  | znížená |  | 0 | 0 | 0 | 0 | 0 | 4 | K | 2 | ROZPOCET | 0 | 0 | 0 | 0 | 0 | 2 | 0 | 4 | -540041045
| D | 8 | Rúrové vedenie |  |  |  | 0 | [5 empty] | 0 |  | 0.47659 |  | 0 | 1 | D | 1 | ROZPOCET | [6 empty] | 0
14 | K | 871326004 | Montáž kanalizačného PVC-U potrubia hladkého viacvrstvového DN 160 | m | 16.7 |  | 0 |  |  |  | znížená |  | 0 | 1e-05 | 0.000167 | 0 | 0 | 4 | K | 2 | ROZPOCET | 0 | 0 | 0 | 0 | 0 | 2 | 0 | 4 | -425358001
15 | M | 286110006800 | Rúra kanalizačná PVC-U gravitačná, hladká SN4 - KG, ML - viacvrstvová, DN 160, dĺ. 3 m, WAVIN | ks | 6 |  | 0 |  |  |  | znížená |  | 0 | 0.00628 | 0.03768 | 0 | 0 | 8 | M | 2 | ROZPOCET | 0 | 0 | 0 | 0 | 0 | 2 | 0 | 4 | 1944428504
16 | K | 877315121 | Výrez a montáž odbočnej tvarovky na potrubí z kanalizačných rúr z tvrdého PVC DN 160 | ks | 2 |  | 0 |  |  |  | znížená |  | 0 | 5e-05 | 0.0001 | 0 | 0 | 4 | K | 2 | ROZPOCET | 0 | 0 | 0 | 0 | 0 | 2 | 0 | 4 | 1227640691
17 | M | 286510009800 | Presuvka PVC-U, DN 160 hladká pre gravitačnú kanalizáciu KG potrubia, WAVIN | ks | 2 |  | 0 |  |  |  | znížená |  | 0 | 0.00057 | 0.00114 | 0 | 0 | 8 | M | 2 | ROZPOCET | 0 | 0 | 0 | 0 | 0 | 2 | 0 | 4 | 1536504051
18 | K | 892311000 | Skúška tesnosti kanalizácie do D 160 | m | 16.7 |  | 0 |  |  |  | znížená |  | 0 | 0 | 0 | 0 | 0 | 4 | K | 2 | ROZPOCET | 0 | 0 | 0 | 0 | 0 | 2 | 0 | 4 | -1973501898
19 | K | 894421113 | Zriadenie žúmp prefabrikovaných nad 10t | ks | 1 |  | 0 |  |  |  | znížená |  | 0 | 0.0055 | 0.0055 | 0 | 0 | 4 | K | 2 | ROZPOCET | 0 | 0 | 0 | 0 | 0 | 2 | 0 | 4 | -2031169438
20 | M | IZX 81-2/28R | Prefabrikovaná žumpa 20 m3 | ks | 1 |  | 0 |  |  |  | znížená |  | 0 | 0.432 | 0.432 | 0 | 0 | 8 | M | 2 | ROZPOCET | 0 | 0 | 0 | 0 | 0 | 2 | 0 | 4 | 851124952
| D | 99 | Presun hmôt HSV |  |  |  | 0 | [5 empty] | 0 |  | 0 |  | 0 | 1 | D | 1 | ROZPOCET | [6 empty] | 0
21 | K | 998276101 | Presun hmôt pre rúrové vedenie hĺbené z rúr z plast. hmôt alebo sklolamin. v otvorenom výkope | t | 1.612 |  | 0 |  |  |  | znížená |  | 0 | 0 | 0 | 0 | 0 | 4 | K | 2 | ROZPOCET | 0 | 0 | 0 | 0 | 0 | 2 | 0 | 4 | -2016398369
| D | M | M |  |  |  | 0 | [5 empty] | 0 |  | 0.00167 |  | 0 | 3 | D | 0 | ROZPOCET | [6 empty] | 0
| D | 46-M | Zemné práce pri extr.mont.prácach |  |  |  | 0 | [5 empty] | 0 |  | 0.00167 |  | 0 | 3 | D | 1 | ROZPOCET | [6 empty] | 0
22 | K | 460490012 | Rozvinutie a uloženie výstražnej fólie z PVC do ryhy,šírka 33 cm | m | 16.7 |  | 0 |  |  |  | znížená |  | 0 | 0 | 0 | 0 | 0 | 64 | K | 2 | ROZPOCET | 0 | 0 | 0 | 0 | 0 | 2 | 0 | 64 | 613077638
23 | M | 283230008200 | Výstražná fólia PE, š. 300 mm, pre kanalizáciu, farba hnedá, CAMPRI | m | 16.7 |  | 0 |  |  |  | znížená |  | 0 | 0.0001 | 0.00167 | 0 | 0 | 256 | M | 2 | ROZPOCET | 0 | 0 | 0 | 0 | 0 | 2 | 0 | 64 | 1248853086

## SO 03 - DOMÁCI VODOVOD
[9 empty] | >> skryté stĺpce << | [9 empty] | {66bc9999-8bfd-4cb2-86c9-06e49434812a}
0
| KRYCÍ LIST ROZPOČTU | [8 empty] | v --- nižšie sa nachádzajú doplnkové a pomocné údaje k zostavám --- v | [8 empty] | False
Stavba:
Koláre- prestavba RD, BARETTI, s. r. o - znížený
Objekt:
SO 03 - DOMÁCI VODOVOD
| JKSO: |  |  |  |  | KS:
| Miesto: |  | Koláre, parc.č. 58/2, 59/2, 59/3 |  |  | Dátum: | 19. 10. 2020
| Objednávateľ: |  |  |  |  | IČO: | 45575029
|  | BARETTI, s. r. o., Slovenské Ďarmoty, č. 238 |  |  |  | IČ DPH: | 2023054044
| Zhotoviteľ: |  |  |  |  | IČO: | Vyplň údaj
|  | Vyplň údaj |  |  |  | IČ DPH: | Vyplň údaj
| Projektant: |  |  |  |  | IČO: | 50691881
|  | Sírius company s.r.o., Balog nad Ipľom |  |  |  | IČ DPH: | 2120423899
| Spracovateľ: |  |  |  |  | IČO: | 50691881
|  | Sírius company s.r.o., Balog nad Ipľom |  |  |  | IČ DPH: | 2120423899
Poznámka:
| Cena bez DPH | [5 empty] | 0
|  |  | Základ dane |  |  | Sadzba dane | Výška dane
| DPH | základná | 0 |  |  | 20% | 0
|  | znížená | 0 |  |  | 20% | 0
|  | zákl. prenesená | 0 |  |  | 20% | 0
|  | zníž. prenesená | 0 |  |  | 20% | 0
|  | nulová | 0 |  |  | 0% | 0
| Cena s DPH |  |  | v | EUR |  | 0
| Projektant |  |  | Spracovateľ
| Dátum a podpis: |  | Pečiatka | Dátum a podpis: |  |  | Pečiatka
| Objednávateľ |  |  | Zhotoviteľ
| Dátum a podpis: |  | Pečiatka | Dátum a podpis: |  |  | Pečiatka
REKAPITULÁCIA ROZPOČTU
Stavba:
Koláre- prestavba RD, BARETTI, s. r. o - znížený
Objekt:
SO 03 - DOMÁCI VODOVOD
Miesto: |  |  | Koláre, parc.č. 58/2, 59/2, 59/3 |  |  | Dátum: | 19. 10. 2020
Objednávateľ: |  |  | BARETTI, s. r. o., Slovenské Ďarmoty, č. 238 |  |  | Projektant: | Sírius company s.r.o., Balog nad Ipľom
Zhotoviteľ: |  |  | Vyplň údaj |  |  | Spracovateľ: | Sírius company s.r.o., Balog nad Ipľom
Kód dielu - Popis | [6 empty] | Cena celkom [EUR]
Náklady z rozpočtu | [6 empty] | 0 | [12 empty] | -1
| HSV - HSV | [5 empty] | 0
| 1 - Zemné práce | [5 empty] | 0
| 4 - Vodorovné konštrukcie | [5 empty] | 0
| 6 - Úpravy povrchov, podlahy, osadenie | [5 empty] | 0
| 8 - Rúrové vedenie | [5 empty] | 0
| 89 - Šachty | [5 empty] | 0
| 99 - Presun hmôt HSV | [5 empty] | 0
| PSV - PSV | [5 empty] | 0
| 711 - Izolácie proti vode a vlhkosti | [5 empty] | 0
| 783 - Dokončovacie práce - nátery | [5 empty] | 0
| M - M | [5 empty] | 0
| 46-M - Zemné práce pri extr.mont.prácach | [5 empty] | 0
ROZPOČET
Stavba:
Koláre- prestavba RD, BARETTI, s. r. o - znížený
Objekt:
SO 03 - DOMÁCI VODOVOD
Miesto: |  |  | Koláre, parc.č. 58/2, 59/2, 59/3 |  |  | Dátum: | 19. 10. 2020
Objednávateľ: |  |  | BARETTI, s. r. o., Slovenské Ďarmoty, č. 238 |  |  | Projektant: | Sírius company s.r.o., Balog nad Ipľom
Zhotoviteľ: |  |  | Vyplň údaj |  |  | Spracovateľ: | Sírius company s.r.o., Balog nad Ipľom
PČ | Typ | Kód | Popis | MJ | Množstvo | J.cena [EUR] | Cena celkom [EUR] | Cenová sústava |  |  | DPH | J. Nh [h] | Nh celkom [h] | J. hmotnosť [t] | Hmotnosť celkom [t] | J. suť [t] | Suť Celkom [t]
Náklady z rozpočtu | [6 empty] | 0 | [5 empty] | 0 |  | 3.7867 |  | 0 |  | D | -1 | [7 empty] | 0
| D | HSV | HSV |  |  |  | 0 | [5 empty] | 0 |  | 3.7734 |  | 0 | 1 | D | 0 | ROZPOCET | [6 empty] | 0
| D | 1 | Zemné práce |  |  |  | 0 | [5 empty] | 0 |  | 1.4964 |  | 0 | 1 | D | 1 | ROZPOCET | [6 empty] | 0
1 | K | 131201101 | Hľbenie nezapažených jám v hornine 3 do 100 m3 | m3 | 1.944 |  | 0 |  |  |  | znížená |  | 0 | 0 | 0 | 0 | 0 | 4 | K | 2 | ROZPOCET | 0 | 0 | 0 | 0 | 0 | 2 | 0 | 4 | -413343216
2 | K | 131201109 | Príplatok k cenám za lepivosť horniny | m3 | 0.972 |  | 0 |  |  |  | znížená |  | 0 | 0 | 0 | 0 | 0 | 4 | K | 2 | ROZPOCET | 0 | 0 | 0 | 0 | 0 | 2 | 0 | 4 | 2146758869
3 | K | 132201201 | Výkop ryhy šírky 600-2000mm horn.3 do 100m3 | m3 | 22.88 |  | 0 |  |  |  | znížená |  | 0 | 0 | 0 | 0 | 0 | 4 | K | 2 | ROZPOCET | 0 | 0 | 0 | 0 | 0 | 2 | 0 | 4 | 1344965089
4 | K | 132201209 | Príplatok k cenám za lepivosť pri hĺbení rýh š. nad 600 do 2 000 mm zapaž. i nezapažených, s urovnaním dna v hornine 3 | m3 | 22.88 |  | 0 |  |  |  | znížená |  | 0 | 0 | 0 | 0 | 0 | 4 | K | 2 | ROZPOCET | 0 | 0 | 0 | 0 | 0 | 2 | 0 | 4 | -2111332581
5 | K | 151101102 | Paženie a rozopretie stien rýh pre podzemné vedenie, príložné do 4 m | m2 | 57.2 |  | 0 |  |  |  | znížená |  | 0 | 0.02616 | 1.4964 | 0 | 0 | 4 | K | 2 | ROZPOCET | 0 | 0 | 0 | 0 | 0 | 2 | 0 | 4 | -139667313
6 | K | 151101112 | Odstránenie paženia rýh pre podzemné vedenie, príložné hĺbky do 4 m | m2 | 57.2 |  | 0 |  |  |  | znížená |  | 0 | 0 | 0 | 0 | 0 | 4 | K | 2 | ROZPOCET | 0 | 0 | 0 | 0 | 0 | 2 | 0 | 4 | -835832230
7 | K | 162201102 | Vodorovné premiestnenie výkopku z horniny 1-4 nad 20-50m | m3 | 22.88 |  | 0 |  |  |  | znížená |  | 0 | 0 | 0 | 0 | 0 | 4 | K | 2 | ROZPOCET | 0 | 0 | 0 | 0 | 0 | 2 | 0 | 4 | 999783066
8 | K | 162301101 | Vodorovné premiestnenie výkopku tr.1-4 do 500 m | m3 | 1.944 |  | 0 |  |  |  | znížená |  | 0 | 0 | 0 | 0 | 0 | 4 | K | 2 | ROZPOCET | 0 | 0 | 0 | 0 | 0 | 2 | 0 | 4 | 152900064
9 | K | 171201201 | Uloženie sypaniny na skládky | m3 | 1.944 |  | 0 |  |  |  | znížená |  | 0 | 0 | 0 | 0 | 0 | 4 | K | 2 | ROZPOCET | 0 | 0 | 0 | 0 | 0 | 2 | 0 | 4 | -276630513
10 | K | 174101102 | Zásyp sypaninou v uzavretých priestoroch s urovnaním povrchu zásypu | m3 | 22.88 |  | 0 |  |  |  | znížená |  | 0 | 0 | 0 | 0 | 0 | 4 | K | 2 | ROZPOCET | 0 | 0 | 0 | 0 | 0 | 2 | 0 | 4 | 2134228147
11 | K | 174201101 | Zásyp sypaninou bez zhutnenia jám, šachiet, rýh, zárezov v týchto vykopávkach do 100 m3 | m3 | 0.54 |  | 0 |  |  |  | znížená |  | 0 | 0 | 0 | 0 | 0 | 4 | K | 2 | ROZPOCET | 0 | 0 | 0 | 0 | 0 | 2 | 0 | 4 | 1364059758
12 | M | 5833752900 | Štrkopiesok preddrvený 0-45 N | m3 | 0.54 |  | 0 |  |  |  | znížená |  | 0 | 0 | 0 | 0 | 0 | 8 | M | 2 | ROZPOCET | 0 | 0 | 0 | 0 | 0 | 2 | 0 | 4 | 892995400
13 | K | 175101101 | Obsyp potrubia sypaninou z vhodných hornín 1 až 4 bez prehodenia sypaniny | m3 | 5.28 |  | 0 |  |  |  | znížená |  | 0 | 0 | 0 | 0 | 0 | 4 | K | 2 | ROZPOCET | 0 | 0 | 0 | 0 | 0 | 2 | 0 | 4 | 1460849824
14 | M | 5833773700 | Štrkopiesok drvený 0-16 N | m3 | 6.336 |  | 0 |  |  |  | znížená |  | 0 | 0 | 0 | 0 | 0 | 8 | M | 2 | ROZPOCET | 0 | 0 | 0 | 0 | 0 | 2 | 0 | 4 | -706649871
15 | K | 181101101 | Úprava pláne v zárezoch v hornine 1 až 4 bez zhutnenia | m2 | 1.2 |  | 0 |  |  |  | znížená |  | 0 | 0 | 0 | 0 | 0 | 4 | K | 2 | ROZPOCET | 0 | 0 | 0 | 0 | 0 | 2 | 0 | 4 | -285411574
16 | K | 181101102 | Úprava pláne v zárezoch v hornine 1-4 so zhutnením | m2 | 17.6 |  | 0 |  |  |  | znížená |  | 0 | 0 | 0 | 0 | 0 | 4 | K | 2 | ROZPOCET | 0 | 0 | 0 | 0 | 0 | 2 | 0 | 4 | -220721199
| D | 4 | Vodorovné konštrukcie |  |  |  | 0 | [5 empty] | 0 |  | 0.6761 |  | 0 | 1 | D | 1 | ROZPOCET | [6 empty] | 0
17 | K | 451573111 | Lôžko pod potrubie, stoky a drobné objekty, v otvorenom výkope z piesku a štrkopiesku do 63 mm | m3 | 0.162 |  | 0 |  |  |  | znížená |  | 0 | 1.8908 | 0.3063 | 0 | 0 | 4 | K | 2 | ROZPOCET | 0 | 0 | 0 | 0 | 0 | 2 | 0 | 4 | -694736325
18 | K | 452311131 | Podkladné konštr.v otv.výkope dosky z prostého betónu tr.B 15-(zn.II) | m3 | 0.108 |  | 0 |  |  |  | znížená |  | 0 | 2.355 | 0.25434 | 0 | 0 | 4 | K | 2 | ROZPOCET | 0 | 0 | 0 | 0 | 0 | 2 | 0 | 4 | 195171081
19 | K | 452386111 | Vyrovnávací prstenec z prostého betónu tr.C 8/10pod poklopy a mreže, výška do 100 mm | ks | 1 |  | 0 |  |  |  | znížená |  | 0 | 0.11545 | 0.11545 | 0 | 0 | 4 | K | 2 | ROZPOCET | 0 | 0 | 0 | 0 | 0 | 2 | 0 | 4 | -1833730722
| D | 6 | Úpravy povrchov, podlahy, osadenie |  |  |  | 0 | [5 empty] | 0 |  | 0.55371 |  | 0 | 1 | D | 1 | ROZPOCET | [6 empty] | 0
20 | K | 617451501 | Potery dna šachiet z vodotesnej cem.malty hr. 20 mm, hladené hladidlom oceľovým | m2 | 1.08 |  | 0 |  |  |  | znížená |  | 0 | 0.0472 | 0.050976 | 0 | 0 | 4 | K | 2 | ROZPOCET | 0 | 0 | 0 | 0 | 0 | 2 | 0 | 4 | -1338840369
21 | K | 617452201 | Omietky stien šachiet z vodotesnej cem.malty štvor a viachranných hladené hladidlom oceľovým | m2 | 7.56 |  | 0 |  |  |  | znížená |  | 0 | 0.05262 | 0.39781 | 0 | 0 | 4 | K | 2 | ROZPOCET | 0 | 0 | 0 | 0 | 0 | 2 | 0 | 4 | -741063072
22 | K | 617454101 | Vnútorné omietky stropov šachiet z vodotesnej cementovej malty, hladené hladidlom dreveným | m2 | 0.96 |  | 0 |  |  |  | znížená |  | 0 | 0.04433 | 0.042557 | 0 | 0 | 4 | K | 2 | ROZPOCET | 0 | 0 | 0 | 0 | 0 | 2 | 0 | 4 | 1509708456
23 | K | 625454111 | Potery stropov šachiet hr.25 mm, hladené hladidlom dreveným | m2 | 1.08 |  | 0 |  |  |  | znížená |  | 0 | 0.05775 | 0.06237 | 0 | 0 | 4 | K | 2 | ROZPOCET | 0 | 0 | 0 | 0 | 0 | 2 | 0 | 4 | -1456852147
| D | 8 | Rúrové vedenie |  |  |  | 0 | [5 empty] | 0 |  | 0.0052122 |  | 0 | 1 | D | 1 | ROZPOCET | [6 empty] | 0
24 | K | 871151121 | Montáž potrubia z tlakových rúrok polyetylénových vonkajšieho priemeru 25 mm | m | 22 |  | 0 |  |  |  | znížená |  | 0 | 0 | 0 | 0 | 0 | 4 | K | 2 | ROZPOCET | 0 | 0 | 0 | 0 | 0 | 2 | 0 | 4 | 624582232
25 | M | 2860017810 | HDPE rúra PE100 rúra 25x1,8/100m PN10 (SDR17)-pre tlakový rozvod pitnej vody PIPELIFE | m | 22 |  | 0 |  |  |  | znížená |  | 0 | 0.00014 | 0.00308 | 0 | 0 | 8 | M | 2 | ROZPOCET | 0 | 0 | 0 | 0 | 0 | 2 | 0 | 4 | 1871081856
26 | K | 871251111 | Montáž potrubí z tvrdého PVC tesnených gumovým krúžkom vonkajšieho priemeru 110 mm | m | 0.7 |  | 0 |  |  |  | znížená |  | 0 | 6.034e-05 | 4.2238e-05 | 0 | 0 | 4 | K | 2 | ROZPOCET | 0 | 0 | 0 | 0 | 0 | 2 | 0 | 4 | 522465308
27 | M | 2861106800 | Rúrka tlaková z PVC D 110x4,3x4000 mm | m | 0.7 |  | 0 |  |  |  | znížená |  | 0 | 0.0022 | 0.00154 | 0 | 0 | 8 | M | 2 | ROZPOCET | 0 | 0 | 0 | 0 | 0 | 2 | 0 | 4 | -1621352805
28 | K | 8712Rpol | Osadenie ventilačnej hlavice vodom.šachta | ks | 1 |  | 0 |  |  |  | znížená |  | 0 | 6e-05 | 6e-05 | 0 | 0 | 4 | K | 2 | ROZPOCET | 0 | 0 | 0 | 0 | 0 | 2 | 0 | 4 | 967756796
29 | M | 5623125100 | Hlavica nasávacia HL 902 závitová 1" | ks | 1 |  | 0 |  |  |  | znížená |  | 0 | 0.00049 | 0.00049 | 0 | 0 | 8 | M | 2 | ROZPOCET | 0 | 0 | 0 | 0 | 0 | 2 | 0 | 4 | -2061898874
30 | K | 892233111. | Preplach a dezinfekcia vodovodného potrubia DN 25 | m | 22 |  | 0 |  |  |  | znížená |  | 0 | 0 | 0 | 0 | 0 | 4 | K | 2 | ROZPOCET | 0 | 0 | 0 | 0 | 0 | 2 | 0 | 4 | 244011270
31 | K | 892241111 | Ostatné práce na rúrovom vedení, tlakové skúšky vodovodného potrubia DN do 80 | m | 22 |  | 0 |  |  |  | znížená |  | 0 | 0 | 0 | 0 | 0 | 4 | K | 2 | ROZPOCET | 0 | 0 | 0 | 0 | 0 | 2 | 0 | 4 | 816455627
| D | 89 | Šachty |  |  |  | 0 | [5 empty] | 0 |  | 1.0421 |  | 0 | 1 | D | 1 | ROZPOCET | [6 empty] | 0
32 | K | 894414111 | Osadenie železobetónového dielca pre šachty, skruž základová TZP- vodomerová šachta | ks | 1 |  | 0 |  |  |  | znížená |  | 0 | 0.1 | 0.1 | 0 | 0 | 4 | K | 2 | ROZPOCET | 0 | 0 | 0 | 0 | 0 | 2 | 0 | 4 | 1676548228
33 | M | 5922438100 | Pref.betónový,kompl.vodomerná šachta s dnom 900x1200x1800mm | ks | 1 |  | 0 |  |  |  | znížená |  | 0 | 0.86 | 0.86 | 0 | 0 | 8 | M | 2 | ROZPOCET | 0 | 0 | 0 | 0 | 0 | 2 | 0 | 4 | -2113256061
34 | K | 899102111 | Osadenie poklopu liatinového a oceľového vrátane rámu hmotn. nad 50 do 100 kg | ks | 1 |  | 0 |  |  |  | znížená |  | 0 | 0.0070624 | 0.0070624 | 0 | 0 | 4 | K | 2 | ROZPOCET | 0 | 0 | 0 | 0 | 0 | 2 | 0 | 4 | 1814512642
35 | M | 5524311000 | Poklop ťažký štvorcový s rámom 600 x 600 mm | ks | 1 |  | 0 |  |  |  | znížená |  | 0 | 0.075 | 0.075 | 0 | 0 | 8 | M | 2 | ROZPOCET | 0 | 0 | 0 | 0 | 0 | 2 | 0 | 4 | 780743806
| D | 99 | Presun hmôt HSV |  |  |  | 0 | [5 empty] | 0 |  | 0 |  | 0 | 1 | D | 1 | ROZPOCET | [6 empty] | 0
36 | K | 998271301 | Presun hmôt pre kanal. hĺbené monolit. z betónu alebo železobetónu v otvorenom výkope | t | 0.86 |  | 0 |  |  |  | znížená |  | 0 | 0 | 0 | 0 | 0 | 4 | K | 2 | ROZPOCET | 0 | 0 | 0 | 0 | 0 | 2 | 0 | 4 | 1046419539
37 | K | 998276101 | Presun hmôt pre rúrové vedenie hĺbené z rúr z plast. hmôt alebo sklolamin. v otvorenom výkope | t | 2.913 |  | 0 |  |  |  | znížená |  | 0 | 0 | 0 | 0 | 0 | 4 | K | 2 | ROZPOCET | 0 | 0 | 0 | 0 | 0 | 2 | 0 | 4 | 1430444195
| D | PSV | PSV |  |  |  | 0 | [5 empty] | 0 |  | 0.0088992 |  | 0 | 2 | D | 0 | ROZPOCET | [6 empty] | 0
| D | 711 | Izolácie proti vode a vlhkosti |  |  |  | 0 | [5 empty] | 0 |  | 0.00864 |  | 0 | 2 | D | 1 | ROZPOCET | [6 empty] | 0
38 | K | 71151Rpol | Izolácia vnútorného povrchu - náter sikaton iny vodeodolný, mrazuvzdorný náter | m2 | 8.64 |  | 0 |  |  |  | znížená |  | 0 | 0 | 0 | 0 | 0 | 16 | K | 2 | ROZPOCET | 0 | 0 | 0 | 0 | 0 | 2 | 0 | 16 | -1143328138
39 | M | sikaton | Náter sikaton izolačný | m2 | 8.64 |  | 0 |  |  |  | znížená |  | 0 | 0.001 | 0.00864 | 0 | 0 | 32 | M | 2 | ROZPOCET | 0 | 0 | 0 | 0 | 0 | 2 | 0 | 16 | 1698302015
40 | K | 998711101 | Presun hmôt pre izoláciu proti vode v objektoch výšky do 6 m | t | 0.009 |  | 0 |  |  |  | znížená |  | 0 | 0 | 0 | 0 | 0 | 16 | K | 2 | ROZPOCET | 0 | 0 | 0 | 0 | 0 | 2 | 0 | 16 | 634606923
| D | 783 | Dokončovacie práce - nátery |  |  |  | 0 | [5 empty] | 0 |  | 0.0002592 |  | 0 | 2 | D | 1 | ROZPOCET | [6 empty] | 0
41 | K | 783222100 | Nátery kov.stav.doplnk.konštr. syntetické farby šedej na vzduchu schnúce dvojnásobné | m2 | 1.08 |  | 0 |  |  |  | znížená |  | 0 | 0.00024 | 0.0002592 | 0 | 0 | 16 | K | 2 | ROZPOCET | 0 | 0 | 0 | 0 | 0 | 2 | 0 | 16 | -1321815858
| D | M | M |  |  |  | 0 | [5 empty] | 0 |  | 0.0044 |  | 0 | 3 | D | 0 | ROZPOCET | [6 empty] | 0
| D | 46-M | Zemné práce pri extr.mont.prácach |  |  |  | 0 | [5 empty] | 0 |  | 0.0044 |  | 0 | 3 | D | 1 | ROZPOCET | [6 empty] | 0
42 | K | 460490012 | Rozvinutie a uloženie výstražnej fólie z PVC do ryhy,šírka 33 cm | m | 22 |  | 0 |  |  |  | znížená |  | 0 | 0 | 0 | 0 | 0 | 64 | K | 2 | ROZPOCET | 0 | 0 | 0 | 0 | 0 | 2 | 0 | 64 | 1921101209
43 | M | 2830010600 | Fólia výstražná BIELA - VODOVOD, 1 kotúč=500m, Campri | m | 22 |  | 0 |  |  |  | znížená |  | 0 | 0.0002 | 0.0044 | 0 | 0 | 128 | M | 2 | ROZPOCET | 0 | 0 | 0 | 0 | 0 | 2 | 0 | 128 | 2084628472

## SO 04 - ELEKTRICKÁ PRÍPOJKA
[9 empty] | >> skryté stĺpce << | [9 empty] | {24c4d377-393e-48cc-a5d7-e98bc44b31d0}
0
| KRYCÍ LIST ROZPOČTU | [8 empty] | v --- nižšie sa nachádzajú doplnkové a pomocné údaje k zostavám --- v | [8 empty] | False
Stavba:
Koláre- prestavba RD, BARETTI, s. r. o - znížený
Objekt:
SO 04 - ELEKTRICKÁ PRÍPOJKA
| JKSO: |  |  |  |  | KS:
| Miesto: |  | Koláre, parc.č. 58/2, 59/2, 59/3 |  |  | Dátum: | 19. 10. 2020
| Objednávateľ: |  |  |  |  | IČO: | 45575029
|  | BARETTI, s. r. o., Slovenské Ďarmoty, č. 238 |  |  |  | IČ DPH: | 2023054044
| Zhotoviteľ: |  |  |  |  | IČO: | Vyplň údaj
|  | Vyplň údaj |  |  |  | IČ DPH: | Vyplň údaj
| Projektant: |  |  |  |  | IČO: | 50691881
|  | Sírius company s.r.o., Balog nad Ipľom |  |  |  | IČ DPH: | 2120423899
| Spracovateľ: |  |  |  |  | IČO: | 50691881
|  | Sírius company s.r.o., Balog nad Ipľom |  |  |  | IČ DPH: | 2120423899
Poznámka:
| Cena bez DPH | [5 empty] | 0
|  |  | Základ dane |  |  | Sadzba dane | Výška dane
| DPH | základná | 0 |  |  | 20% | 0
|  | znížená | 0 |  |  | 20% | 0
|  | zákl. prenesená | 0 |  |  | 20% | 0
|  | zníž. prenesená | 0 |  |  | 20% | 0
|  | nulová | 0 |  |  | 0% | 0
| Cena s DPH |  |  | v | EUR |  | 0
| Projektant |  |  | Spracovateľ
| Dátum a podpis: |  | Pečiatka | Dátum a podpis: |  |  | Pečiatka
| Objednávateľ |  |  | Zhotoviteľ
| Dátum a podpis: |  | Pečiatka | Dátum a podpis: |  |  | Pečiatka
REKAPITULÁCIA ROZPOČTU
Stavba:
Koláre- prestavba RD, BARETTI, s. r. o - znížený
Objekt:
SO 04 - ELEKTRICKÁ PRÍPOJKA
Miesto: |  |  | Koláre, parc.č. 58/2, 59/2, 59/3 |  |  | Dátum: | 19. 10. 2020
Objednávateľ: |  |  | BARETTI, s. r. o., Slovenské Ďarmoty, č. 238 |  |  | Projektant: | Sírius company s.r.o., Balog nad Ipľom
Zhotoviteľ: |  |  | Vyplň údaj |  |  | Spracovateľ: | Sírius company s.r.o., Balog nad Ipľom
Kód dielu - Popis | [6 empty] | Cena celkom [EUR]
Náklady z rozpočtu | [6 empty] | 0 | [12 empty] | -1
| M - Práce a dodávky M | [5 empty] | 0
| 21-M - Elektromontáže | [5 empty] | 0
| 21-M-1 - Prípojka | [5 empty] | 0
| 46-M - Zemné práce vykonávané pri externých montážnych prácach | [5 empty] | 0
ROZPOČET
Stavba:
Koláre- prestavba RD, BARETTI, s. r. o - znížený
Objekt:
SO 04 - ELEKTRICKÁ PRÍPOJKA
Miesto: |  |  | Koláre, parc.č. 58/2, 59/2, 59/3 |  |  | Dátum: | 19. 10. 2020
Objednávateľ: |  |  | BARETTI, s. r. o., Slovenské Ďarmoty, č. 238 |  |  | Projektant: | Sírius company s.r.o., Balog nad Ipľom
Zhotoviteľ: |  |  | Vyplň údaj |  |  | Spracovateľ: | Sírius company s.r.o., Balog nad Ipľom
PČ | Typ | Kód | Popis | MJ | Množstvo | J.cena [EUR] | Cena celkom [EUR] | Cenová sústava |  |  | DPH | J. Nh [h] | Nh celkom [h] | J. hmotnosť [t] | Hmotnosť celkom [t] | J. suť [t] | Suť Celkom [t]
Náklady z rozpočtu | [6 empty] | 0 | [5 empty] | 0 |  | 2.1394 |  | 0 |  | D | -1 | [7 empty] | 0
| D | M | Práce a dodávky M |  |  |  | 0 | [5 empty] | 0 |  | 2.1394 |  | 0 | 1 | D | 0 | ROZPOCET | [6 empty] | 0
| D | 21-M | Elektromontáže |  |  |  | 0 | [5 empty] | 0 |  | 2.1394 |  | 0 | 1 | D | 1 | ROZPOCET | [6 empty] | 0
| D | 21-M-1 | Prípojka |  |  |  | 0 | [5 empty] | 0 |  | 0.05522 |  | 0 | 1 | D | 2 | ROZPOCET | [6 empty] | 0
1 | K | 210220020.S | Uzemňovacie vedenie v zemi FeZn vrátane izolácie spojov | m | 40 |  | 0 |  |  |  | znížená |  | 0 | 0 | 0 | 0 | 0 | 64 | K | 3 | ROZPOCET | 0 | 0 | 0 | 0 | 0 | 2 | 0 | 64 | 1450463691
2 | M | 354410058800.S | Pásovina uzemňovacia FeZn 30 x 4 mm | kg | 37.68 |  | 0 |  |  |  | znížená |  | 0 | 0.001 | 0.03768 | 0 | 0 | 128 | M | 3 | ROZPOCET | 0 | 0 | 0 | 0 | 0 | 2 | 0 | 128 | 1418721732
3 | K | 210950101 | Označovací štítok na kábel hliníkový (naviac proti norme) | ks | 4 |  | 0 |  |  |  | znížená |  | 0 | 0 | 0 | 0 | 0 | 64 | K | 3 | ROZPOCET | 0 | 0 | 0 | 0 | 0 | 2 | 0 | 64 | -1889067620
4 | M | 345840002800.S | Označovač káblov 10 - 25 mm2, "0", typ J100 | ks | 4 |  | 0 |  |  |  | znížená |  | 0 | 1e-05 | 4e-05 | 0 | 0 | 128 | M | 3 | ROZPOCET | 0 | 0 | 0 | 0 | 0 | 2 | 0 | 128 | 1389326606
5 | K | 210010094.S | Rúrka ohybná elektroinštalačná z HDPE, D 110 uložená voľne | m | 35 |  | 0 |  |  |  | znížená |  | 0 | 0 | 0 | 0 | 0 | 64 | K | 3 | ROZPOCET | 0 | 0 | 0 | 0 | 0 | 2 | 0 | 64 | 1191338942
6 | M | 345710006000.S | Rúrka ohybná 09110 dvojplášťová korugovaná z HDPE, bezhalogénová, D 110 mm | m | 35 |  | 0 |  |  |  | znížená |  | 0 | 0.0005 | 0.0175 | 0 | 0 | 128 | M | 3 | ROZPOCET | 0 | 0 | 0 | 0 | 0 | 2 | 0 | 128 | -223894015
7 | K | 210100001.S | Ukončenie vodičov v rozvádzač. vrátane zapojenia a vodičovej koncovky do 2,5 mm2 | ks | 10 |  | 0 |  |  |  | znížená |  | 0 | 0 | 0 | 0 | 0 | 64 | K | 3 | ROZPOCET | 0 | 0 | 0 | 0 | 0 | 2 | 0 | 64 | 1671946933
8 | K | 210100004.S | Ukončenie vodičov v rozvádzač. vrátane zapojenia a vodičovej koncovky do 25 mm2 | ks | 10 |  | 0 |  |  |  | znížená |  | 0 | 0 | 0 | 0 | 0 | 64 | K | 3 | ROZPOCET | 0 | 0 | 0 | 0 | 0 | 2 | 0 | 64 | 43937489
| D | 46-M | Zemné práce vykonávané pri externých montážnych prácach |  |  |  | 0 | [5 empty] | 0 |  | 2.0842 |  | 0 | 3 | D | 2 | ROZPOCET | [6 empty] | 0
9 | K | 460200164.S | Hĺbenie káblovej ryhy ručne 35 cm širokej a 80 cm hlbokej, v zemine triedy 4 | m | 20 |  | 0 |  |  |  | znížená |  | 0 | 0 | 0 | 0 | 0 | 64 | K | 3 | ROZPOCET | 0 | 0 | 0 | 0 | 0 | 2 | 0 | 64 | 1559763190
10 | K | 460420022.S | Zriadenie, rekonšt. káblového lôžka z piesku bez zakrytia, v ryhe šír. do 65 cm, hrúbky vrstvy 10 cm | m | 20 |  | 0 |  |  |  | znížená |  | 0 | 0 | 0 | 0 | 0 | 64 | K | 3 | ROZPOCET | 0 | 0 | 0 | 0 | 0 | 2 | 0 | 64 | 1552626445
11 | M | 583410004400 | Štrkodrva frakcia 0-63 mm, STN EN 13242 + A1 | t | 2.08 |  | 0 |  |  |  | znížená |  | 0 | 1 | 2.08 | 0 | 0 | 128 | M | 3 | ROZPOCET | 0 | 0 | 0 | 0 | 0 | 2 | 0 | 128 | -1689451630
12 | K | 460490011.S | Rozvinutie a uloženie výstražnej fólie z PE do ryhy, šírka do 22 cm | m | 20 |  | 0 |  |  |  | znížená |  | 0 | 0 | 0 | 0 | 0 | 64 | K | 3 | ROZPOCET | 0 | 0 | 0 | 0 | 0 | 2 | 0 | 64 | 166732232
13 | M | 283230008000.S | Výstražná fóla PE, š. 300, farba červená | m | 20 |  | 0 |  |  |  | znížená |  | 0 | 0.00021 | 0.0042 | 0 | 0 | 128 | M | 3 | ROZPOCET | 0 | 0 | 0 | 0 | 0 | 2 | 0 | 128 | 960985256
14 | K | 460560164.S | Ručný zásyp nezap. káblovej ryhy bez zhutn. zeminy, 35 cm širokej, 80 cm hlbokej v zemine tr. 4 | m | 20 |  | 0 |  |  |  | znížená |  | 0 | 0 | 0 | 0 | 0 | 64 | K | 3 | ROZPOCET | 0 | 0 | 0 | 0 | 0 | 2 | 0 | 64 | 1151912780